## Sheet1
DomainName | domainDes | domainLan | objectName | objectDescription | objectLanguage | propertyName | IsKey | dataType | Nullable | unit | regularExpression | propertyLanguage | propertyDescription
Geology | Tunnel Geology Data format | 隧道数据标准 | STRA |  | 地层基本信息 | STRA_ID | TRUE | ID | FALSE | 无 |  | 地层ID | strataID
Geology |  |  | STRA |  |  | STRA_TOP | FALSE | 2DP |  | m | ^((([1-9]{1}\d*)¦([0]{1})))\.(\d){2,7}?$ | 层顶埋深范围 | Top strata depth
Geology |  |  | STRA |  |  | STRA_BASE | FALSE | 2DP |  | m | ^((([1-9]{1}\d*)¦([0]{1})))\.(\d){2,7}?$ | 层底标高范围 | Bottom Strata depth
Geology |  |  | STRA |  |  | STRA_HDFW | FALSE | string |  | 无 |  | 地层厚度范围 | strata Thickness Range
Geology |  |  | STRA |  |  | STRA_PJHD | FALSE | 2DP |  | m | ^((([1-9]{1}\d*)¦([0]{1})))\.(\d){2,7}?$ | 平均厚度 | Strata Average Thickness Range
Geology |  |  | STRA |  |  | STRA_YTWZ | FALSE | string |  | 无 |  | 岩体完整性 | Rock mass Integrity
Geology |  |  | STRA |  |  | STRA_DESC | FALSE | string |  | 无 |  | 地层总体描述 | General description
Geology |  |  | STRA |  |  | STRA_GEO1 | FALSE | PA |  | 无 |  | 地层年代 | General description
Geology |  |  | STRA |  |  | STRA_GEO2 | FALSE | string |  | 无 |  | 地层年代编号
Geology |  |  | STRA |  |  | STRA_TYPE | FALSE | string |  | 无 |  | 地层岩性 | Strata age according 《Geological Age of Strata in China》
Geology |  |  | STRA |  |  | STRA_STAT | FALSE | string |  | 无 |  | 地层记录编号 | 记录时采用的简易代码
Geology |  |  | STRA |  |  | STRA_DSRG | FALSE | string |  | 无 |  | 地层分布范围 | strata spreading range
Geology |  |  | STRA |  |  | STRA_DIP | FALSE | DMS |  | 无 |  | 倾向 | strata Tendency
Geology |  |  | STRA |  |  | STRA_DIR | FALSE | DMS |  | 无 |  | 倾角 | Strata Inclination
Geology |  |  | STRA |  |  | STRA_COLO | FALSE | string |  | 无 |  | 颜色 | Strata color
Geology |  |  | STRA |  |  | STRA_CAUS | FALSE | string |  | 无 |  | 成因类型 | strata Genesis
Geology |  |  | STRA |  |  | STRA_COMP | FALSE | string |  | 无 |  | 成分 | strata Components
Geology |  |  | STRA |  |  | STRA_STRU | FALSE | string |  | 无 |  | 结构构造 | strata Structural construction
Geology |  |  | STRA |  |  | STRA_DEGW | FALSE | string |  | 无 |  | 风化程度 | 1：未风化；2：微风化；3：弱风化；4：强风化；5：全风化。
Geology |  |  | STRA |  |  | STRA_PHYP | FALSE | string |  | 无 |  | 物理参数 | ID of Physical parameters
Geology |  |  | STRA |  |  | STRA_DESC | FALSE | string |  | 无 |  | 地层描述信息
Geology |  |  | STRA |  |  | STRA_MECP | FALSE | string |  | 无 |  | 力学参数 | ID of Mechanical parameters
Geology |  |  | STRA |  |  | FILE_FSET | FALSE | string |  | 无 |  | 有限元
Geology |  |  | PROJ |  | 项目信息 | PROJ_ID | TRUE | ID | FALSE | 无 |  | 工程ID
Geology |  |  | PROJ |  |  | PROJ_NAME | FALSE | string |  | 无 |  | 工程名称
Geology |  |  | PROJ |  |  | PROJ_PURP | FALSE | string |  | 无 |  | 建设目的
Geology |  |  | PROJ |  |  | PROJ_LOCA | FALSE | string |  | 无 |  | 地理位置描述
Geology |  |  | PROJ |  |  | PROJ_TRND | FALSE | string |  | 无 |  | 项目持续时间
Geology |  |  | PROJ |  |  | PROJ_CLNT | FALSE | string |  | 无 |  | 业主
Geology |  |  | PROJ |  |  | PROJ_CONT | FALSE | string |  | 无 |  | 建设单位
Geology |  |  | PROJ |  |  | PROJ_MNGR | FALSE | string |  | 无 |  | 项目经理
Geology |  |  | PROJ |  |  | PROJ_COND | FALSE | string |  | 无 |  | 合同
Geology |  |  | PROJ |  |  | PROJ_REM | FALSE | string |  | 无 |  | 备注
Geology |  |  | PROJ |  |  | FILE_FSET | FALSE | string |  | 无 |  | 关联文件
Geology |  |  | PEOP |  | 人员信息 | PEOP_ID | TRUE | ID | FALSE | 无 |  | 人员ID
Geology |  |  | PEOP |  |  | PEOP_TPNA | FALSE | string |  | 无 |  | 检测/编制人姓名
Geology |  |  | PEOP |  |  | PEOP_TPIC | FALSE | string |  | 无 |  | 检测/编制人身份证
Geology |  |  | PEOP |  |  | PEOP_TPPN | FALSE | string |  | 无 |  | 检测/编制人电话
Geology |  |  | PEOP |  |  | PEOP_RENA | FALSE | string |  | 无 |  | 复核人姓名
Geology |  |  | PEOP |  |  | PEOP_REIC | FALSE | string |  | 无 |  | 复核人身份证
Geology |  |  | PEOP |  |  | PEOP_REPN | FALSE | string |  | 无 |  | 复核人电话
Geology |  |  | PEOP |  |  | PEOP_SISU | FALSE | string |  | 无 |  | 现场监理人员
Geology |  |  | PEOP |  |  | PEOP_SSIC | FALSE | string |  | 无 |  | 监理人员身份证
Geology |  |  | PEOP |  |  | PEOP_SSPN | FALSE | string |  | 无 |  | 监理人员电话
Geology |  |  | PEOP |  |  | PEOP_REM | FALSE | string |  | 无 |  | 备注
Geology |  |  | PEOP |  |  | FILE_FSET | FALSE | string |  | 无 |  | 关联文件
Geology |  |  | ORGA |  | 组织机构 | ORGA_ID | TRUE | ID |  | 无 |  | 组织ID
Geology |  |  | ORGA |  |  | ORGA_NAME | FALSE | string |  | 无 |  | 组织名称
Geology |  |  | ORGA |  |  | ORGA_CODE | FALSE | string |  | 无 |  | 组织代码
Geology |  |  | ORGA |  |  | ORGA_TYPE | FALSE | string |  | 无 |  | 组织类型
Geology |  |  | ORGA |  |  | ORGA_DESC | FALSE | string |  | 无 |  | 组织描述
Geology |  |  | ORGA |  |  | ORGA_REM | FALSE | string |  | 无 |  | 备注
Geology |  |  | ORGA |  |  | FILE_FSET | FALSE | string |  | 无 |  | 关联文件
Geology |  |  | LOCA |  | 位置信息 | LOCA_ID | TRUE | ID |  | 无 |  | 位置ID
Geology |  |  | LOCA |  |  | LOCA_TYPE | FALSE | string |  | 无 |  | 位置点类型 | 位置点类型LOCA_TYPE包括：地层界线点、构造观察点、化石点、岩性岩相观察点、钻孔勘察点、现场试验点等
Geology |  |  | LOCA |  |  | LOCA_NATE | FALSE | 2DP |  | m | ^((([1-9]{1}\d*)¦([0]{1})))\.(\d){2,7}?$ | X坐标（东）
Geology |  |  | LOCA |  |  | LOCA_NATN | FALSE | 2DP |  | m | ^((([1-9]{1}\d*)¦([0]{1})))\.(\d){2,7}?$ | Y坐标（北）
Geology |  |  | LOCA |  |  | LOCA_GL | FALSE | 2DP |  | m | ^((([1-9]{1}\d*)¦([0]{1})))\.(\d){2,7}?$ | 高程（地表）
Geology |  |  | LOCA |  |  | LOCA_GREF | FALSE | PA |  | 无 |  | 坐标系代码
Geology |  |  | LOCA |  |  | LOCA_LOCM | FALSE | string |  | 无 |  | 位置信息观测方法
Geology |  |  | LOCA |  |  | LOCA_CLST | FALSE | string |  | 无 |  | 所处勘察阶段
Geology |  |  | LOCA |  |  | LOCA_CNGE | FALSE | string |  | 无 |  | 桩号
Geology |  |  | LOCA |  |  | LOCA_REM | FALSE | string |  | 无 |  | 备注
Geology |  |  | LOCA |  |  | FILE_FSET | FALSE | string |  | 无 |  | 关联文件
Geology |  |  | SHAP |  | 形状信息 | SHAP_ID | TRUE | ID |  | 无 |  | 位置ID
Geology |  |  | SHAP |  |  | SHAP_TYPE | FALSE | string |  | 无 |  | 形状类型 | 范围、点、线串、线环、多边形及体
Geology |  |  | SHAP |  |  | SHAP_NUMB | FALSE | 0DP |  | 无 | ^-?(0¦[1-9]\d*)$ | 坐标点总计数
Geology |  |  | SHAP |  |  | SHAP_DNO | FALSE | 无 |  | 无 |  | 坐标点编号
Geology |  |  | SHAP |  |  | SHAP_NATE | FALSE | 2DP |  | m | ^((([1-9]{1}\d*)¦([0]{1})))\.(\d){2,7}?$ | X坐标
Geology |  |  | SHAP |  |  | SHAP_NATN | FALSE | 2DP |  | m | ^((([1-9]{1}\d*)¦([0]{1})))\.(\d){2,7}?$ | Y坐标
Geology |  |  | SHAP |  |  | SHAP_GL | FALSE | 2DP |  | m | ^((([1-9]{1}\d*)¦([0]{1})))\.(\d){2,7}?$ | Z坐标
Geology |  |  | SHAP |  |  | SHAP_GREF | FALSE | PA |  | 无 |  | 坐标系代码
Geology |  |  | SHAP |  |  | SHAP_REM | FALSE | string |  | 无 |  | 备注
Geology |  |  | SHAP |  |  | FILE_FSET | FALSE | string |  | 无 |  | 关联文件
Geology |  |  | FILE |  | 关联文件 | FILE_FSET | TRUE | string |  | 无 |  | 文件集引用
Geology |  |  | FILE |  |  | FILE_NAME | FALSE | string |  | 无 |  | 文件名
Geology |  |  | FILE |  |  | FILE_DESC | FALSE | string |  | 无 |  | 内容描述
Geology |  |  | FILE |  |  | FILE_TYPE | FALSE | string |  | 无 |  | 文件格式
Geology |  |  | FILE |  |  | FILE_PROG | FALSE | string |  | 无 |  | 设计程序和版本号
Geology |  |  | FILE |  |  | FILE_DOCT | FALSE | string |  | 无 |  | 文件类型
Geology |  |  | FILE |  |  | FILE_DATE | FALSE | DT |  | 无 | ^(?:(?!0000)[0-9]{4}([-/.]?)(?:(?:0?[1-9]¦1[0-2])\1(?:0?[1-9]¦1[0-9]¦2[0-8])¦(?:0?[13-9]¦1[0-2])\1(?:29¦30)¦(?:0?[13578]¦1[02])\1(?:31))¦(?:[0-9]{2}(?:0[48]¦[2468][048]¦[13579][26])¦(?:0[48]¦[2468][048]¦[13579][26])00)([-/.]?)0?2\2(?:29))T(([1-9]{1})¦([0-1][0-9])¦([1-2][0-3])):([0-5][0-9])$ | 时间 | 格式参照：2016-04-01T10:45
Geology |  |  | WEAT |  | 气象 | WEAT_ID | TRUE | ID |  | 无 |  | 气象区ID
Geology |  |  | WEAT |  |  | SHAP_ID | FALSE | ID |  | 无 |  | 形状ID
Geology |  |  | WEAT |  |  | WEAT_DSRG | FALSE | string |  | 无 |  | 分布范围
Geology |  |  | WEAT |  |  | WEAT_TYPE | FALSE | string |  | 无 |  | 气候类型
Geology |  |  | WEAT |  |  | WEAT_MAP | FALSE | 2DP |  | mm | ^((([1-9]{1}\d*)¦([0]{1})))\.(\d){2,7}?$ | 年平均降水量
Geology |  |  | WEAT |  |  | WEAT_MAT | FALSE | 2DP |  | degC | ^((([1-9]{1}\d*)¦([0]{1})))\.(\d){2,7}?$ | 年平均温度
Geology |  |  | WEAT |  |  | WEAT_REM | FALSE | string |  | 无 |  | 备注
Geology |  |  | WEAT |  |  | FILE_FSET | FALSE | string |  | 无 |  | 关联文件
Geology |  |  | HYDR |  | 水文综合信息 | PROJ_ID | TRUE | ID |  | 无 |  | 工程ID
Geology |  |  | HYDR |  |  | HYDR_NMRV | FALSE | INT |  | 无 | ^-?(0¦[1-9]\d*)$ | 水系数量
Geology |  |  | HYDR |  |  | HYDR_NMRS | FALSE | INT |  | 无 | ^-?(0¦[1-9]\d*)$ | 水库数量
Geology |  |  | HYDR |  |  | HYDR_REM | FALSE | string |  | 无 |  | 备注
Geology |  |  | HYDR |  |  | FILE_FSET | FALSE | string |  | 无 |  | 关联文件
Geology |  |  | RIVR |  | 水系 | RIVR_ID | TRUE | ID | FALSE | 无 |  | 水系ID
Geology |  |  | RIVR |  |  | RIVR_NAME | FALSE | string | FALSE | 无 |  | 河流名称
Geology |  |  | RIVR |  |  | RIVR_LOCA | FALSE | string |  | 无 |  | 位置
Geology |  |  | RIVR |  |  | RIVR_DCA | FALSE | 2DP |  | m | ^((([1-9]{1}\d*)¦([0]{1})))\.(\d){2,7}?$ | 与线路最近距离
Geology |  |  | RIVR |  |  | RIVR_SYS | FALSE | string |  | 无 |  | 所属水系
Geology |  |  | RIVR |  |  | RIVR_CFAR | FALSE | 2DP |  | km2 | ^((([1-9]{1}\d*)¦([0]{1})))\.(\d){2,7}?$ | 汇流面积
Geology |  |  | RIVR |  |  | RIVR_DRYF | FALSE | 2DP |  | m3/s | ^((([1-9]{1}\d*)¦([0]{1})))\.(\d){2,7}?$ | 旱季流量
Geology |  |  | RIVR |  |  | RIVR_RAIF | FALSE | 2DP |  | m3/s | ^((([1-9]{1}\d*)¦([0]{1})))\.(\d){2,7}?$ | 雨季流量
Geology |  |  | RIVR |  |  | FILE_FSET | FALSE | string |  | 无 |  | 关联文件
Geology |  |  | RSVR |  | 水库 | RSVR_ID | FALSE | ID | FALSE | 无 |  | 水库ID
Geology |  |  | RSVR |  |  | RSVR_NAME | FALSE | string | FALSE | 无 |  | 水库名称
Geology |  |  | RSVR |  |  | RSVR_LOCA | FALSE | string |  | 无 |  | 位置
Geology |  |  | RSVR |  |  | RSVR_DCA | FALSE | 2DP |  | m | ^((([1-9]{1}\d*)¦([0]{1})))\.(\d){2,7}?$ | 与线路最近距离
Geology |  |  | RSVR |  |  | RSVR_CFAR | FALSE | 2DP |  | km2 | ^((([1-9]{1}\d*)¦([0]{1})))\.(\d){2,7}?$ | 汇流面积
Geology |  |  | RSVR |  |  | RSVR_DRYF | FALSE | 2DP |  | m3/s | ^((([1-9]{1}\d*)¦([0]{1})))\.(\d){2,7}?$ | 旱季流量
Geology |  |  | RSVR |  |  | RSVR_RAIF | FALSE | 2DP |  | m3/s | ^((([1-9]{1}\d*)¦([0]{1})))\.(\d){2,7}?$ | 雨季流量
Geology |  |  | RSVR |  |  | FILE_FSET | FALSE | string |  | 无 |  | 关联文件
Geology |  |  | AERP |  | 航空航片信息 | AERP_ID | FALSE | ID |  | 无 |  | 航片ID
Geology |  |  | AERP |  |  | AERP_TYPE | FALSE | string |  | 无 |  | 航片类型
Geology |  |  | AERP |  |  | AERP_HEIG | FALSE | 2DP |  | m | ^((([1-9]{1}\d*)¦([0]{1})))\.(\d){2,7}?$ | 飞行高度
Geology |  |  | AERP |  |  | AERP_DIP | FALSE | 0DP |  | deg | ^-?(0¦[1-9]\d*)$ | 府视角度
Geology |  |  | AERP |  |  | AERP_DTIM | FALSE | DT |  | 无 |  | 成像时间
Geology |  |  | AERP |  |  | AERP_STAFF | FALSE | string |  | 无 |  | 执行人
Geology |  |  | AERP |  |  | AERP_CONT | FALSE | string |  | 无 |  | 勘察单位
Geology |  |  | AERP |  |  | FILE_FSET | FALSE | string |  | 无 |  | 关联文件
Geology |  |  | IRSI |  | 遥感解译数据表 | AERP_ID | TRUE | ID |  | 无 |  | 航片ID
Geology |  |  | IRSI |  |  | IRSI_ID | TRUE | ID |  | 无 |  | 解译索引编号
Geology |  |  | IRSI |  |  | IRSI_MEAN | FALSE | string |  | 无 |  | 解译方法
Geology |  |  | IRSI |  |  | IRSI_PTYPE | FALSE | string |  | 无 |  | 图像类型
Geology |  |  | IRSI |  |  | IRSI_GTYPE | FALSE | string |  | 无 |  | 解译地物类型
Geology |  |  | IRSI |  |  | IRSI_SIGN | FALSE | DT |  | 无 |  | 主要解译标志
Geology |  |  | IRSI |  |  | IRSI_OIPM | FALSE | string |  | 无 |  | 光学图像处理方法
Geology |  |  | IRSI |  |  | IRSI_DIPM | FALSE | 无 |  | 无 |  | 数字图像处理方法
Geology |  |  | IRSI |  |  | IRSI_STAFF | FALSE | string |  | 无 |  | 执行人
Geology |  |  | IRSI |  |  | IRSI_CONT | FALSE | string |  | 无 |  | 勘察单位
Geology |  |  | IRSI |  |  | FILE_FSET | FALSE | string |  | 无 |  | 关联文件
Geology |  |  | GRMI |  | 地震动信息 | GRMI_ID | TRUE | ID |  | 无 |  | 地震动参数区ID
Geology |  |  | GRMI |  |  | GRMI_GMPA | TRUE | 1DP |  | g | ^((([1-9]{1}\d*)¦([0]{1})))\.(\d){1,7}?$ | 地震动峰值加速度 | 以重力加速度为基本单位
Geology |  |  | GRMI |  |  | GRMI_GMRP | FALSE | 0DP |  | s | ^-?(0¦[1-9]\d*)$ | 地震动反应周期
Geology |  |  | GRMI |  |  | GRMI_SFI | FALSE | PA |  | 无 |  | 抗震设防烈度
Geology |  |  | GRMI |  |  | GRMI_DEG | FALSE | PA |  | 无 |  | 设计地震分组
Geology |  |  | GRMI |  |  | GRMI_BSA | FALSE | 1DP |  | g | ^((([1-9]{1}\d*)¦([0]{1})))\.(\d){1,7}?$ | 基本地震加速度 | 以重力加速度为基本单位
Geology |  |  | GRMI |  |  | GRMI_SWV | FALSE | 无 |  | m/s |  | 剪切波速
Geology |  |  | GRMI |  |  | GRMI_REM | FALSE | string |  | 无 |  | 备注
Geology |  |  | GRMI |  |  | FILE_FSET | FALSE | string |  | 无 |  | 关联文件
Geology |  |  | GMPG |  | 地貌基本信息 | PROJ_ID | TRUE | ID |  | 无 |  | 工程ID
Geology |  |  | GMPG |  |  | GMPG_ID | TRUE | ID |  | 无 |  | 地貌区ID
Geology |  |  | GMPG |  |  | GMPG_DSRG | FALSE | string |  | 无 |  | 分布范围 | 与路线的相关的分布范围
Geology |  |  | GMPG |  |  | GMPG_FMRS | FALSE | string |  | 无 |  | 成因 | 包括：地质构造运动、风化、侵蚀、搬运、堆积等
Geology |  |  | GMPG |  |  | GMPG_TYPE | FALSE | string |  | 无 |  | 类型
Geology |  |  | GMPG |  |  | GMPG_CHAR | FALSE | string |  | 无 |  | 形态特征
Geology |  |  | GMPG |  |  | GMPG_REM | FALSE | string |  | 无 |  | 地貌信息备注
Geology |  |  | GMPG |  |  | FILE_FSET | FALSE | string |  | 无 |  | 关联文件
Geology |  |  | COTR |  | 等高线 | PROJ_ID | FALSE | ID |  | 无 |  | 工程ID
Geology |  |  | COTR |  |  | COTR_ID | FALSE | ID |  | 无 |  | 等高线ID
Geology |  |  | COTR |  |  | GMPG_ID | FALSE | ID |  | 无 |  | 地貌区ID
Geology |  |  | COTR |  |  | COTR_NSP | FALSE | INT |  | 无 | ^-?(0¦[1-9]\d*)$ | 高程采样点数
Geology |  |  | COTR |  |  | COTR_ELEV | FALSE | 2DP |  | m | ^((([1-9]{1}\d*)¦([0]{1})))\.(\d){2,7}?$ | 海拔
Geology |  |  | COTR |  |  | COTR_XATR | FALSE | 2DP |  | m | ^((([1-9]{1}\d*)¦([0]{1})))\.(\d){2,7}?$ | X向起点坐标
Geology |  |  | COTR |  |  | COTR_XEND | FALSE | 2DP |  | m | ^((([1-9]{1}\d*)¦([0]{1})))\.(\d){2,7}?$ | X向终点坐标
Geology |  |  | COTR |  |  | COTR_YSTR | FALSE | 2DP |  | m | ^((([1-9]{1}\d*)¦([0]{1})))\.(\d){2,7}?$ | Y向起点坐标
Geology |  |  | COTR |  |  | COTR_YEND | FALSE | 2DP |  | m | ^((([1-9]{1}\d*)¦([0]{1})))\.(\d){2,7}?$ | Y向终点坐标
Geology |  |  | COTR |  |  | COTR_IM | FALSE | string |  | 无 |  | 插值方法 | 克里金等空间插值算法
Geology |  |  | COTR |  |  | COTR_XDIS | FALSE | 2DP |  | m | ^((([1-9]{1}\d*)¦([0]{1})))\.(\d){2,7}?$ | X向插值间距
Geology |  |  | COTR |  |  | COTR_YDIS | FALSE | 2DP |  | m | ^((([1-9]{1}\d*)¦([0]{1})))\.(\d){2,7}?$ | Y向插值间距
Geology |  |  | COTR |  |  | FILE_FSET | FALSE | string |  | 无 |  | 关联文件
Geology |  |  | PHYP |  | 物理参数数据项汇总 | PHYP_ROCC | FALSE | string |  | 无 |  | 岩矿含量
Geology |  |  | PHYP |  |  | PHYP_PARD | FALSE | 2DP |  | g/cm3 | ^((([1-9]{1}\d*)¦([0]{1})))\.(\d){2,7}?$ | 密度（颗粒密度）
Geology |  |  | PHYP |  |  | PHYP_NDEN | FALSE | 2DP |  | g/cm3 | ^((([1-9]{1}\d*)¦([0]{1})))\.(\d){2,7}?$ | 天然密度
Geology |  |  | PHYP |  |  | PHYP_SDEN | FALSE | 2DP |  | g/cm3 | ^((([1-9]{1}\d*)¦([0]{1})))\.(\d){2,7}?$ | 饱和密度
Geology |  |  | PHYP |  |  | PHYP_DDEN | FALSE | 2DP |  | g/cm3 | ^((([1-9]{1}\d*)¦([0]{1})))\.(\d){2,7}?$ | 干密度
Geology |  |  | PHYP |  |  | PHYP_MOIS | FALSE | 1DP |  | % | ^((([1-9]{1}\d*)¦([0]{1})))\.(\d){1,7}?$ | 含水率
Geology |  |  | PHYP |  |  | PHYP_WAAR | FALSE | 2DP |  | % | ^((([1-9]{1}\d*)¦([0]{1})))\.(\d){2,7}?$ | 吸水率
Geology |  |  | PHYP |  |  | PHYP_SWAR | FALSE | 2DP |  | % | ^((([1-9]{1}\d*)¦([0]{1})))\.(\d){2,7}?$ | 饱和吸水率
Geology |  |  | PHYP |  |  | PHYP_WSCR | FALSE | 2DP |  | % | ^((([1-9]{1}\d*)¦([0]{1})))\.(\d){2,7}?$ | 饱水系数
Geology |  |  | PHYP |  |  | PHYP_AFER | FALSE | 2DP |  | % | ^((([1-9]{1}\d*)¦([0]{1})))\.(\d){2,7}?$ | 轴向自由膨胀率
Geology |  |  | PHYP |  |  | PHYP_RFER | FALSE | 2DP |  | % | ^((([1-9]{1}\d*)¦([0]{1})))\.(\d){2,7}?$ | 径向自由膨胀率
Geology |  |  | PHYP |  |  | PHYP_LCER | FALSE | 2DP |  | % | ^((([1-9]{1}\d*)¦([0]{1})))\.(\d){2,7}?$ | 侧向约束膨胀率
Geology |  |  | PHYP |  |  | PHYP_EXPP | FALSE | 2DP |  | MPa | ^((([1-9]{1}\d*)¦([0]{1})))\.(\d){2,7}?$ | 膨胀压力
Geology |  |  | PHYP |  |  | PHYP_POEC | FALSE | 2DP |  | % | ^((([1-9]{1}\d*)¦([0]{1})))\.(\d){2,7}?$ | 耐崩解指数
Geology |  |  | MECP |  | 力学参数 | MECP_COF | FALSE | 2DP |  | KPa | ^((([1-9]{1}\d*)¦([0]{1})))\.(\d){2,7}?$ | 粘聚力
Geology |  |  | MECP |  |  | MECP_AGF | FALSE | 2DP |  | deg | ^((([1-9]{1}\d*)¦([0]{1})))\.(\d){2,7}?$ | 内摩擦角
Geology |  |  | MECP |  |  | MECP_UCS | FALSE | 1DP |  | MPa | ^((([1-9]{1}\d*)¦([0]{1})))\.(\d){1,7}?$ | 单轴抗压强度
Geology |  |  | MECP |  |  | MECP_SUCS | FALSE | 1DP |  | MPa | ^((([1-9]{1}\d*)¦([0]{1})))\.(\d){1,7}?$ | 饱和状态下的单轴抗压强度
Geology |  |  | MECP |  |  | MECP_DUCS | FALSE | 1DP |  | MPa | ^((([1-9]{1}\d*)¦([0]{1})))\.(\d){1,7}?$ | 烘干状态下的单轴抗压强度
Geology |  |  | MECP |  |  | MECP_SOFC | FALSE | 2DP |  | % | ^((([1-9]{1}\d*)¦([0]{1})))\.(\d){2,7}?$ | 软化系数
Geology |  |  | MECP |  |  | MECP_ELAM | FALSE | 1DP |  | MPa | ^((([1-9]{1}\d*)¦([0]{1})))\.(\d){1,7}?$ | 弹性模量
Geology |  |  | MECP |  |  | MECP_POIS | FALSE | 2DP |  | 无 | ^((([1-9]{1}\d*)¦([0]{1})))\.(\d){2,7}?$ | 泊松比
Geology |  |  | MECP |  |  | MECP_SPLS | FALSE | 1DP |  | MPa | ^((([1-9]{1}\d*)¦([0]{1})))\.(\d){1,7}?$ | 劈裂强度
Geology |  |  | MECP |  |  | MECP_COEF | FALSE | 2DP |  | 无 | ^((([1-9]{1}\d*)¦([0]{1})))\.(\d){2,7}?$ | 摩擦系数 | tanφ
Geology |  |  | MECP |  |  | MECP_COHE | FALSE | 1DP |  | MPa | ^((([1-9]{1}\d*)¦([0]{1})))\.(\d){1,7}?$ | 凝聚力
Geology |  |  | MECP |  |  | MECP_PLSI | FALSE | 2DP |  | MPa | ^((([1-9]{1}\d*)¦([0]{1})))\.(\d){2,7}?$ | 点荷载强度指数
Geology |  |  | MECP |  |  | MECP_PLS | FALSE | 2DP |  | MPa | ^((([1-9]{1}\d*)¦([0]{1})))\.(\d){2,7}?$ | 点荷载强度
Geology |  |  | MECP |  |  | MECP_FLES | FALSE | 1DP |  | MPa | ^((([1-9]{1}\d*)¦([0]{1})))\.(\d){1,7}?$ | 抗折强度
Geology |  |  | MECP |  |  | MECP_FTCO | FALSE | 2DP |  | 无 | ^((([1-9]{1}\d*)¦([0]{1})))\.(\d){2,7}?$ | 冻融系数
Geology |  |  | MECP |  |  | MECP_RMLR | FALSE | 1DP |  | % | ^((([1-9]{1}\d*)¦([0]{1})))\.(\d){1,7}?$ | 坚固性试验质量损失率
Geology |  |  | ATTD |  | 产状信息 | LOCA_ID | TRUE | ID |  | 无 |  | 位置ID
Geology |  |  | ATTD |  |  | ATTD_ID | TRUE | ID |  | 无 |  | 产状ID
Geology |  |  | ATTD |  |  | ATTD_DIR | FALSE | 1DP |  | deg | ^((([1-9]{1}\d*)¦([0]{1})))\.(\d){1,7}?$ | 倾向
Geology |  |  | ATTD |  |  | ATTD_DIP | FALSE | 1DP |  | deg | ^((([1-9]{1}\d*)¦([0]{1})))\.(\d){1,7}?$ | 倾角
Geology |  |  | ATTD |  |  | ATTD_STRA | FALSE | string |  | 无 |  | 关联地层 | 记录地层产状
Geology |  |  | ATTD |  |  | ATTD_REM | FALSE | string |  | 无 |  | 备注
Geology |  |  | ATTD |  |  | FILE_FSET | FALSE | string |  | 无 |  | 有限元
Geology |  |  | FAUL |  | 断层信息 | FAUL_ID | TRUE | ID |  | 无 |  | 断层ID
Geology |  |  | FAUL |  |  | FAUL_NAME | TRUE | string |  | 无 |  | 断层名称
Geology |  |  | FAUL |  |  | FAUL_CAUS | FALSE | string |  | 无 |  | 成因
Geology |  |  | FAUL |  |  | FAUL_ATTD | FALSE | string |  | 无 |  | 产状
Geology |  |  | FAUL |  |  | FAUL_ACTI | FALSE | Y/N |  | 无 |  | 活动与否
Geology |  |  | FAUL |  |  | FAUL_BRED | FALSE | 2DP |  | m | ^((([1-9]{1}\d*)¦([0]{1})))\.(\d){2,7}?$ | 断距
Geology |  |  | FAUL |  |  | FAUL_TYPE | FALSE | string |  | 无 |  | 位移类型 | 1：正断层；2：逆断层；3：平移断层
Geology |  |  | FAUL |  |  | FAUL_FFZC | FALSE | string |  | 无 |  | 断层破碎带组成
Geology |  |  | FAUL |  |  | FAUL_LGTH | FALSE | 2DP |  | km | ^((([1-9]{1}\d*)¦([0]{1})))\.(\d){2,7}?$ | 长度
Geology |  |  | FAUL |  |  | FAUL_RELA | FALSE | string |  | 无 |  | 与路线关系
Geology |  |  | FAUL |  |  | FAUL_REM | FALSE | string |  | 无 |  | 备注
Geology |  |  | FAUL |  |  | FILE_FSET | FALSE | string |  | 无 |  | 关联文件
Geology |  |  | FOLD |  | 褶皱信息 | FOLD_ID | TRUE | ID |  | 无 |  | 褶皱ID
Geology |  |  | FOLD |  |  | FOLD_NAME | FALSE | string |  | 无 |  | 褶皱名称
Geology |  |  | FOLD |  |  | FOLD_TYPE | FALSE | PA |  | 无 |  | 褶皱类型 | 1：背斜；2：向斜
Geology |  |  | FOLD |  |  | FOLD_CAUS | FALSE | string |  | 无 |  | 成因
Geology |  |  | FOLD |  |  | FOLD_ATTD | FALSE | string |  | 无 |  | 轴面产状
Geology |  |  | FOLD |  |  | FOLD_REL1 | FALSE | string |  | 无 |  | 与路线关系 | 位于路线西侧
Geology |  |  | FOLD |  |  | FOLD_REL2 | FALSE | string |  | 无 |  | 线路位置 | 线路在褶皱中的位置，记录褶皱要素名
Geology |  |  | FOLD |  |  | FOLD_REM | FALSE | string |  | 无 |  | 备注
Geology |  |  | FOLD |  |  | FILE_FSET | FALSE | string |  | 无 |  | 关联文件
Geology |  |  | DISC |  | 节理信息 | FRAC_SET | FALSE | string |  | 无 |  | 节理组编号 | 1、走向节理；2、倾向节理；3、斜向节理；4、顺层节理
Geology |  |  | DISC |  |  | DISC_NUMB | FALSE | string |  | deg |  | 节理编号
Geology |  |  | DISC |  |  | DISC_TYPE | FALSE | PA |  | deg |  | 节理类型
Geology |  |  | DISC |  |  | DISC_DIP | FALSE | 0DP |  | 无 | ^-?(0¦[1-9]\d*)$ | 倾角
Geology |  |  | DISC |  |  | DISC_DIR | FALSE | 0DP |  | 无 | ^-?(0¦[1-9]\d*)$ | 倾向
Geology |  |  | DISC |  |  | DISC_RS | FALSE | string |  | m |  | 小范围粗糙度Rs
Geology |  |  | DISC |  |  | DISC_RL | FALSE | string |  | m |  | 大范围粗糙度Rl
Geology |  |  | DISC |  |  | DISC_WAVE | FALSE | 1DP |  | 无 | ^((([1-9]{1}\d*)¦([0]{1})))\.(\d){1,7}?$ | 大范围粗糙度下波长
Geology |  |  | DISC |  |  | DISC_AMP | FALSE | 1DP |  | 无 | ^((([1-9]{1}\d*)¦([0]{1})))\.(\d){1,7}?$ | 大范围粗糙度下振幅
Geology |  |  | DISC |  |  | DISC_KARST | FALSE | Y/N |  | 无 |  | 是否有溶洞
Geology |  |  | DISC |  |  | DISC_JRC | FALSE | 0DP |  | mm | ^-?(0¦[1-9]\d*)$ | 节理粗糙度系数
Geology |  |  | DISC |  |  | DISC_APP | FALSE | string |  | 无 |  | 表面形貌
Geology |  |  | DISC |  |  | DISC_APT | FALSE | 0DP |  | 无 | ^-?(0¦[1-9]\d*)$ | 缝宽 | 填充物岩性、土性：软黏土
Geology |  |  | DISC |  |  | DISC_APOB | FALSE | Y/N |  | 无 |  | 是否填充 | 非贯通性的、半贯通的、贯通性的
Geology |  |  | DISC |  |  | DISC_INFM | FALSE | string |  | Mpa |  | 填充物
Geology |  |  | DISC |  |  | DISC_DUCT | FALSE | string |  | 无 |  | 延展性 | 1：未风化；2：微风化；3：弱风化；4：强风化；5：全风化
Geology |  |  | DISC |  |  | DISC_STR | FALSE | 0DP |  | 无 | ^-?(0¦[1-9]\d*)$ | 节理强度
Geology |  |  | DISC |  |  | DISC_WETH | FALSE | string |  | m^3/s |  | 风化程度
Geology |  |  | DISC |  |  | DISC_SEEP | FALSE | string |  | 无 |  | 渗透率评级
Geology |  |  | DISC |  |  | DISC_FLOW | FALSE | 0DP |  | 无 | ^-?(0¦[1-9]\d*)$ | 水流流速
Geology |  |  | DISC |  |  | DISC_REM | FALSE | string |  | 无 |  | 备注
Geology |  |  | DISC |  |  | FILE_FSET | FALSE | string |  | 无 |  | 关联文件
Geology |  |  | FRAC |  | 节理间距 | FRAC_SET | FALSE | string |  | 无 |  | 节理表编号
Geology |  |  | FRAC |  |  | FRAC_IMAX | FALSE | 0DP |  | mm | ^-?(0¦[1-9]\d*)$ | 节理最大间距
Geology |  |  | FRAC |  |  | FRAC_IAVE | FALSE | 0DP |  | mm | ^-?(0¦[1-9]\d*)$ | 节理平均间距
Geology |  |  | FRAC |  |  | FRAC_IMIN | FALSE | 0DP |  | mm | ^-?(0¦[1-9]\d*)$ | 节理最小间距
Geology |  |  | FRAC |  |  | FRAC_INDX | FALSE | 0DP |  | 无 | ^-?(0¦[1-9]\d*)$ | 节理指数（每延米节理数目）
Geology |  |  | FRAC |  |  | FRAC_REM | FALSE | string |  | 无 |  | 备注
Geology |  |  | FRAC |  |  | FILE_FSET | FALSE | string |  | 无 |  | 关联文件
Geology |  |  | SPEC_R |  | 特殊性岩土 | LOCA_ID | TRUE | ID |  | 无 |  | 位置ID
Geology |  |  | SPEC_R |  |  | SPEC_ID | TRUE | ID |  | 无 |  | 特殊性岩土区ID
Geology |  |  | SPEC_R |  |  | SPEC_TYPE | FALSE | string | FALSE | 无 |  | 特殊性岩土类型 | 常见的有：湿陷性土、红粘土、软土、混合土、填土、膨胀岩土
Geology |  |  | SPEC_R |  |  | SPEC_DSRG | FALSE | string |  | 无 |  | 分布范围
Geology |  |  | SPEC_R |  |  | SPEC_AREA | FALSE | 2DP |  | km2 | ^((([1-9]{1}\d*)¦([0]{1})))\.(\d){2,7}?$ | 面积
Geology |  |  | SPEC_R |  |  | SPEC_EGP | FALSE | string |  | 无 |  | 工程地质性质
Geology |  |  | SPEC_R |  |  | SPEC_RELA | FALSE | string |  | 无 |  | 与线路关系
Geology |  |  | SPEC_R |  |  | SPEC_REM | FALSE | string |  | 无 |  | 备注
Geology |  |  | SPEC_R |  |  | FILE_FSET | FALSE | string |  | 无 |  | 关联文件
Geology |  |  | AGEO |  | 不良地质 | LOCA_ID | TRUE | ID |  | 无 |  | 位置ID
Geology |  |  | AGEO |  |  | AGEO_ID | FALSE | ID |  | 无 |  | 不良地质现象区ID
Geology |  |  | AGEO |  |  | AGEO_TYPE | TRUE | string |  | 无 |  | 不良地质现象类型 | 常见的有：岩溶、活动断裂、地震、崩塌、滑坡、泥石流、采空区、地面沉降
Geology |  |  | AGEO |  |  | AGEO_DSRG | FALSE | string |  | 无 |  | 分布范围
Geology |  |  | AGEO |  |  | AGEO_AREA | FALSE | 2DP |  | km^2 | ^((([1-9]{1}\d*)¦([0]{1})))\.(\d){2,7}?$ | 面积
Geology |  |  | AGEO |  |  | AGEO_EGP | FALSE | string |  | 无 |  | 工程地质性质
Geology |  |  | AGEO |  |  | AGEO_TLOD | FALSE | string |  | 无 |  | 危害程度
Geology |  |  | AGEO |  |  | AGEO_LAWD | FALSE | string |  | 无 |  | 发展规律
Geology |  |  | AGEO |  |  | AGEO_REM | FALSE | string |  | 无 |  | 备注
Geology |  |  | AGEO |  |  | FILE_FSET | FALSE | string |  | 无 |  | 关联文件
Geology |  |  | GETD |  | 地温数据 | LOCA_ID | TRUE | ID |  | 无 |  | 位置ID
Geology |  |  | GETD |  |  | GETD_DEPH | TRUE | 2DP |  | m | ^((([1-9]{1}\d*)¦([0]{1})))\.(\d){2,7}?$ | 深度
Geology |  |  | GETD |  |  | GETD_TEMP | TRUE | 0DP |  | degC | ^-?(0¦[1-9]\d*)$ | 温度
Geology |  |  | GETD |  |  | GETD_METH | FALSE | string |  | 无 |  | 测量方法
Geology |  |  | GETD |  |  | STRA_ID | FALSE | ID |  | 无 |  | 地层 | 测量点所处地层
Geology |  |  | GETD |  |  | GETD_REM | FALSE | string |  | 无 |  | 备注
Geology |  |  | GETD |  |  | FILE_FSET | FALSE | string |  | 无 |  | 关联文件
Geology |  |  | EPRO |  | 既有工程 | LOCA_ID | TRUE | ID |  | 无 |  | 位置ID
Geology |  |  | EPRO |  |  | EPRO_ID | TRUE | ID |  | 无 |  | 已有工程区ID
Geology |  |  | EPRO |  |  | EPRO_TYPE | TRUE | string |  | 无 |  | 已有工程类型 | 铁路、建筑物、矿井等
Geology |  |  | EPRO |  |  | EPRO_SERV | FALSE | string |  | 无 |  | 使用情况
Geology |  |  | EPRO |  |  | EPRO_DSRG | FALSE | string |  | 无 |  | 分布范围
Geology |  |  | EPRO |  |  | EPRO_RELA | FALSE | string |  | 无 |  | 与线路关系
Geology |  |  | EPRO |  |  | EPRO_REM | FALSE | string |  | 无 |  | 备注
Geology |  |  | EPRO |  |  | FILE_FSET | FALSE | string |  | 无 |  | 关联文件
Geology |  |  | HDPH |  | 勘察孔基本信息 | LOCA_ID | TRUE | ID |  | 无 |  | 钻孔位置 | 钻孔轴线与地面交点位置
Geology |  |  | HDPH |  |  | HDPH_ID | TRUE | ID |  | 无 |  | 钻孔ID | 项目中对钻孔的编号，在项目范围内应具有唯一性
Geology |  |  | HDPH |  |  | HDPH_TYPE | TRUE | string |  | 无 |  | 钻孔类型 | 钻孔类型文字描述，如：取土孔、静力触探试验孔、扁铲侧胀试验孔等。
Geology |  |  | HDPH |  |  | HDPH_METH | FALSE | string |  | 无 |  | 钻进方法 | 钻孔使用的钻进方法，如回转、冲击钻、锤击钻、振动钻等
Geology |  |  | HDPH |  |  | HDPH_ZKMD | FALSE | string |  | 无 |  | 目的 | 钻孔目的，如采样
Geology |  |  | HDPH |  |  | HDPH_TOP | FALSE | 2DP |  | m | ^((([1-9]{1}\d*)¦([0]{1})))\.(\d){2,7}?$ | 孔口标高 | 钻孔顶部高程
Geology |  |  | HDPH |  |  | HDPH_ENDD | FALSE | DT |  | 无 |  | 终孔深度 | 成孔深度
Geology |  |  | HDPH |  |  | PEOP_DIAM | FALSE | 2DP |  | m | ^((([1-9]{1}\d*)¦([0]{1})))\.(\d){2,7}?$ | 孔径 | 钻孔直径
Geology |  |  | HDPH |  |  | HDPH_BDA | FALSE | 0DP |  | deg | ^-?(0¦[1-9]\d*)$ | 钻孔偏斜角 | 钻孔不同深度内测得的偏斜角，可以是多个角度值，为列表形似。
Geology |  |  | HDPH |  |  | HDPH_SHOR | FALSE | 2DP |  | m | ^((([1-9]{1}\d*)¦([0]{1})))\.(\d){2,7}?$ | 测斜深度 | 钻孔内测斜处深度
Geology |  |  | HDPH |  |  | HDPH_STRA | FALSE | string |  | 无 |  | 地层信息 | 见表A.3.2
Geology |  |  | HDPH |  |  | HDPH_QXL | FALSE | 2DP |  | % | ^((([1-9]{1}\d*)¦([0]{1})))\.(\d){2,7}?$ | 取芯率 | 该段钻孔取样岩心长度与该段钻孔长度的百分比
Geology |  |  | HDPH |  |  | HDPH_CJSW | FALSE | 2DP |  | m | ^((([1-9]{1}\d*)¦([0]{1})))\.(\d){2,7}?$ | 含水层初见水位 | 钻孔初见水位，及第一个含水层最初水位的标高
Geology |  |  | HDPH |  |  | HDPH_WDSW | FALSE | 2DP |  | m | ^((([1-9]{1}\d*)¦([0]{1})))\.(\d){2,7}?$ | 含水层稳定水位 | 钻孔静水位及完钻后所揭露的所有含水层混合水位
Geology |  |  | HDPH |  |  | HDPH_HSGS | FALSE | 0DP |  | 无 | ^-?(0¦[1-9]\d*)$ | 含水段个数 | 钻孔揭露的含水段的总个数
Geology |  |  | HDPH |  |  | HDPH_QZSD | FALSE | string |  | 无 |  | 含水段起止深度 | 对潜水含水系统，指潜水面、底板深度，承压水含水系统，指顶板、底板深度，为列表形式
Geology |  |  | HDPH |  |  | HDPH_WTYP | FALSE | string |  | 无 |  | 地下水类型 | 揭露的地下水类型文字描述，如潜水、承压水等
Geology |  |  | HDPH |  |  | HDPH_WDES | FALSE | string |  | 无 |  | 地下水水质描述 | 揭露的地下水水质文字描述，如：腐蚀性等
Geology |  |  | HDPH |  |  | HDPH_STAT | FALSE | DT |  | 无 | ^(?:(?!0000)[0-9]{4}([-/.]?)(?:(?:0?[1-9]¦1[0-2])\1(?:0?[1-9]¦1[0-9]¦2[0-8])¦(?:0?[13-9]¦1[0-2])\1(?:29¦30)¦(?:0?[13578]¦1[02])\1(?:31))¦(?:[0-9]{2}(?:0[48]¦[2468][048]¦[13579][26])¦(?:0[48]¦[2468][048]¦[13579][26])00)([-/.]?)0?2\2(?:29))T(([1-9]{1})¦([0-1][0-9])¦([1-2][0-3])):([0-5][0-9])$ | 开始时间 | 钻孔开始时间，格式：2004-04-01T09:00
Geology |  |  | HDPH |  |  | FILE_ENDT | FALSE | DT |  | 无 | ^(?:(?!0000)[0-9]{4}([-/.]?)(?:(?:0?[1-9]¦1[0-2])\1(?:0?[1-9]¦1[0-9]¦2[0-8])¦(?:0?[13-9]¦1[0-2])\1(?:29¦30)¦(?:0?[13578]¦1[02])\1(?:31))¦(?:[0-9]{2}(?:0[48]¦[2468][048]¦[13579][26])¦(?:0[48]¦[2468][048]¦[13579][26])00)([-/.]?)0?2\2(?:29))T(([1-9]{1})¦([0-1][0-9])¦([1-2][0-3])):([0-5][0-9])$ | 结束时间 | 钻孔结束时间，格式：2004-04-01T09:00
Geology |  |  | HDPH |  |  | PEOP_ID | FALSE | ID |  | 无 |  | 人员信息 | 钻孔相关人员信息
Geology |  |  | HDPH |  |  | HDPH_JQLX | FALSE | string |  | 无 |  | 机器类型 | 钻机、探机及型号
Geology |  |  | HDPH |  |  | HDPH_WDX | FALSE | string |  | 无 |  | 稳定性 | 孔内稳定性
Geology |  |  | HDPH |  |  | HDPH_ZTLX | FALSE | string |  | 无 |  | 所用钻头 | 钻探型号
Geology |  |  | HDPH |  |  | HDPH_ZKHJ | FALSE | string |  | 无 |  | 钻头环境 | 文字描述
Geology |  |  | HDPH |  |  | HDPH_TTLX | FALSE | string |  | 无 |  | 套筒类型 | 钻孔套筒类型
Geology |  |  | HDPH |  |  | HDPH_TTCD | FALSE | 2DP |  | m | ^((([1-9]{1}\d*)¦([0]{1})))\.(\d){2,7}?$ | 套筒长度 | 钻孔套筒长度
Geology |  |  | HDPH |  |  | HDPH_REM | FALSE | string |  | 无 |  | 备注 | 文字描述
Geology |  |  | HDPH |  |  | HDPH_DESC | FALSE | string |  | 无 |  | 掘进期间天气和环境条件的详细情况 | 文字描述
Geology |  |  | HDPH |  |  | ORGA_ID | FALSE | string |  | 无 |  | 掘进单位 | 文字描述
Geology |  |  | HDPH |  |  | HDPH_HTFF | FALSE | string |  | 无 |  | 回填方法 | 回填方法文字描述
Geology |  |  | HDPH |  |  | HDPH_HTCL | FALSE | string |  | 无 |  | 回填材料 | 回填材料文字描述
Geology |  |  | HDPH |  |  | HDPH_YYBZ | FALSE | string |  | 无 |  | 引用标准 | 钻孔过程中所有引用的相关标准信息（UL链接）
Geology |  |  | HDPH |  |  | FILE_FSET | FALSE | string |  | 无 |  | 关联文件 | 钻孔照片、视频、报告等
Geology |  |  | CORE |  | 取芯信息 | LOCA_ID | TRUE | ID |  | 无 |  | 位置ID
Geology |  |  | CORE |  |  | HDPH_ID | TRUE | ID |  | 无 |  | 钻孔ID
Geology |  |  | CORE |  |  | CORE_TOP | TRUE | 2DP |  | m | ^((([1-9]{1}\d*)¦([0]{1})))\.(\d){2,7}?$ | 顶埋深
Geology |  |  | CORE |  |  | CORE_BASE | TRUE | 2DP |  | m | ^((([1-9]{1}\d*)¦([0]{1})))\.(\d){2,7}?$ | 底埋深
Geology |  |  | CORE |  |  | CORE_PREC | FALSE | 0DP |  | % | ^-?(0¦[1-9]\d*)$ | 岩心采取率 (TCR)
Geology |  |  | CORE |  |  | CORE_SREC | FALSE | 0DP |  | % | ^-?(0¦[1-9]\d*)$ | 土心采取率(SCR)
Geology |  |  | CORE |  |  | CORE_RQD | FALSE | 0DP |  | % | ^-?(0¦[1-9]\d*)$ | 岩石质量指标 (RQD)
Geology |  |  | CORE |  |  | CORE_DIAM | FALSE | 0DP |  | mm | ^-?(0¦[1-9]\d*)$ | 取芯直径
Geology |  |  | CORE |  |  | CORE_DURN | FALSE | T |  | hh:mm |  | 取芯持续时间
Geology |  |  | CORE |  |  | CORE_DESC | FALSE | string |  | 无 |  | 岩芯描述
Geology |  |  | CORE |  |  | CORE_REM | FALSE | string |  | 无 |  | 备注
Geology |  |  | CORE |  |  | FILE_FSET | FALSE | string |  | 无 |  | 关联文件（取芯照片）
Geology |  |  | HDPF |  | 钻孔地层 | LOCA_ID | FALSE | ID |  | 无 |  | 钻孔ID | 项目中对钻孔的编号，在项目范围内应具有唯一性，如CZK1
Geology |  |  | HDPF |  |  | STRA_ID | FALSE | ID |  | 无 |  | 地层ID | 地层代码，整个项目内同一地层其代码应唯一
Geology |  |  | HDPF |  |  | HDPF_TOP | FALSE | 2DP |  | m | ^((([1-9]{1}\d*)¦([0]{1})))\.(\d){2,7}?$ | 层底深度
Geology |  |  | HDPF |  |  | HDPF_BASE | FALSE | 2DP |  | m | ^((([1-9]{1}\d*)¦([0]{1})))\.(\d){2,7}?$ | 层顶深度
Geology |  |  | HYDW |  | 水文孔（井）基本信息 | LOCA_ID | TRUE | ID |  | 无 |  | 位置ID | 钻孔轴线与地面交点位置
Geology |  |  | HYDW |  |  | HYDW_ID | TRUE | ID |  | 无 |  | 水文孔（井）ID | 水文孔（井）编号，在项目中应唯一
Geology |  |  | HYDW |  |  | HYDW_TYPE | TRUE | string |  | 无 |  | 水文孔（井）类型 | 水文孔（井）类型，包括：水位观测孔（井）、注水试验孔（井）、抽水试验孔（井）、回灌试验孔（井）、其他类型孔（井）
Geology |  |  | HYDW |  |  | HYDW_DIAM | TRUE | 2DP |  | m | ^((([1-9]{1}\d*)¦([0]{1})))\.(\d){2,7}?$ | 水文孔（井）孔径
Geology |  |  | HYDW |  |  | HYDW_TOP | TRUE | 2DP |  | m | ^((([1-9]{1}\d*)¦([0]{1})))\.(\d){2,7}?$ | 孔（井）口标高
Geology |  |  | HYDW |  |  | HYDW_DEPT | FALSE | 2DP |  | m | ^((([1-9]{1}\d*)¦([0]{1})))\.(\d){2,7}?$ | 孔（井）深
Geology |  |  | HYDW |  |  | HYDW_STRT | FALSE | DT |  | 无 |  | 施工开始日
Geology |  |  | HYDW |  |  | HYDW_ENDT | FALSE | DT |  | 无 |  | 施工结束日
Geology |  |  | HYDW |  |  | HYDW_CESC | FALSE | string |  | 无 |  | 腐蚀性描述 | 地下水的腐蚀性情况评价
Geology |  |  | HYDW |  |  | HYDW_LESC | FALSE | string |  | 无 |  | 位置描述 | 所处位置文字性描述
Geology |  |  | HYWA |  | 水文孔（井）含水层分层 | HYDW_ID | TRUE | ID |  | 无 |  | 水文孔（井）ID | 水文孔（井）编号，在项目中应唯一
Geology |  |  | HYWA |  |  | HYWA_CODE | TRUE | string |  | 无 |  | 含水层代码
Geology |  |  | HYWA |  |  | STRA_ID | FALSE | ID |  | 无 |  | 地层 | 涉及地层
Geology |  |  | HYWA |  |  | HYWA_TOP | TRUE | 2DP |  | m | ^((([1-9]{1}\d*)¦([0]{1})))\.(\d){2,7}?$ | 层顶深度
Geology |  |  | HYWA |  |  | HYWA_BASE | TRUE | 2DP |  | m | ^((([1-9]{1}\d*)¦([0]{1})))\.(\d){2,7}?$ | 层底深度
Geology |  |  | HYWA |  |  | HYWA_DEPT | FALSE | 2DP |  | m | ^((([1-9]{1}\d*)¦([0]{1})))\.(\d){2,7}?$ | 水位埋深
Geology |  |  | SAMP |  | 采样信息 | LOCA_ID | TRUE | ID |  | 无 |  | 位置ID
Geology |  |  | SAMP |  |  | SAMP_ID | TRUE | ID |  | 无 |  | 采样ID | 采样编号，具有唯一性
Geology |  |  | SAMP |  |  | SAMP_TOP | TRUE | 2DP |  | m | ^((([1-9]{1}\d*)¦([0]{1})))\.(\d){2,7}?$ | 顶埋深
Geology |  |  | SAMP |  |  | SAMP_TYPE | TRUE | PA |  | 无 |  | 采样类型
Geology |  |  | SAMP |  |  | SAMP_BASE | FALSE | 2DP |  | m | ^((([1-9]{1}\d*)¦([0]{1})))\.(\d){2,7}?$ | 底埋深
Geology |  |  | SAMP |  |  | SAMP_DTIM | FALSE | DT |  | yyyy-mm-ddThh:mm | ^(?:(?!0000)[0-9]{4}([-/.]?)(?:(?:0?[1-9]¦1[0-2])\1(?:0?[1-9]¦1[0-9]¦2[0-8])¦(?:0?[13-9]¦1[0-2])\1(?:29¦30)¦(?:0?[13578]¦1[02])\1(?:31))¦(?:[0-9]{2}(?:0[48]¦[2468][048]¦[13579][26])¦(?:0[48]¦[2468][048]¦[13579][26])00)([-/.]?)0?2\2(?:29))T(([1-9]{1})¦([0-1][0-9])¦([1-2][0-3])):([0-5][0-9])$ | 采样时间 | 2015-03-26T09:28
Geology |  |  | SAMP |  |  | SAMP_UBLO | FALSE | 0DP |  | 无 | ^-?(0¦[1-9]\d*)$ | 贯入击数
Geology |  |  | SAMP |  |  | SAMP_PREP | FALSE | string |  | 无 |  | 取样时的样品制备细节
Geology |  |  | SAMP |  |  | SAMP_WDEP | FALSE | 2DP |  | m | ^((([1-9]{1}\d*)¦([0]{1})))\.(\d){2,7}?$ | 距地下水位面高度
Geology |  |  | SAMP |  |  | SAMP_RECV | FALSE | 0DP |  | % | ^-?(0¦[1-9]\d*)$ | 采样率
Geology |  |  | SAMP |  |  | SAMP_METH | FALSE | string |  | 无 |  | 采样方法
Geology |  |  | SAMP |  |  | PEOP_ID | FALSE | string |  | 无 |  | 采样者
Geology |  |  | SAMP |  |  | SAMP_PURS | FALSE | string |  | 无 |  | 采样目的
Geology |  |  | SAMP |  |  | SAMP_REM | FALSE | string |  | 无 |  | 采样备注
Geology |  |  | SAMP |  |  | SAMP_BAR | FALSE | 1DP |  | Bar | ^((([1-9]{1}\d*)¦([0]{1})))\.(\d){1,7}?$ | 采样时的大气压力
Geology |  |  | SAMP |  |  | SAMP_TEMP | FALSE | 0DP |  | degC | ^-?(0¦[1-9]\d*)$ | 采样时的样品温度
Geology |  |  | SAMP |  |  | SAMP_FLOW | FALSE | 1DP |  | l/min | ^((([1-9]{1}\d*)¦([0]{1})))\.(\d){1,7}?$ | 采样时的气体流速
Geology |  |  | SAMP |  |  | SAMP_ETIM | FALSE | DT |  | yyyy-mm-ddThh:mm | ^(?:(?!0000)[0-9]{4}([-/.]?)(?:(?:0?[1-9]¦1[0-2])\1(?:0?[1-9]¦1[0-9]¦2[0-8])¦(?:0?[13-9]¦1[0-2])\1(?:29¦30)¦(?:0?[13578]¦1[02])\1(?:31))¦(?:[0-9]{2}(?:0[48]¦[2468][048]¦[13579][26])¦(?:0[48]¦[2468][048]¦[13579][26])00)([-/.]?)0?2\2(?:29))T(([1-9]{1})¦([0-1][0-9])¦([1-2][0-3])):([0-5][0-9])$ | 采样结束时间
Geology |  |  | SAMP |  |  | SAMP_DURN | FALSE | T |  | hh:mm:ss |  | 采样持续时间
Geology |  |  | SAMP |  |  | FILE_FSET | FALSE | string |  | 无 |  | 关联文件 | 采样记录文件等
Geology |  |  | SPEC |  | 样本 | SAMP_ID | FALSE | ID |  | 无 |  | 采样ID
Geology |  |  | SPEC |  |  | HDPH_ID | FALSE | ID |  | 无 |  | 钻孔ID | 在钻孔中采样时记录
Geology |  |  | SPEC |  |  | SPEC_ID | FALSE | ID |  | 无 |  | 样本ID
Geology |  |  | SPEC |  |  | SPEC_CONT | FALSE | string |  | 无 |  | 样品容器
Geology |  |  | SPEC |  |  | SPEC_MATX | FALSE | string |  | 无 |  | 样品基质 | 岩样、土样、水样
Geology |  |  | SPEC |  |  | SPEC_DESC | FALSE | string |  | 无 |  | 样本岩性概述 | 灰色粉质粘土
Geology |  |  | SPEC |  |  | SPEC_SIZE | FALSE | string |  | 无 |  | 几何尺寸 | 长、宽、高、半径等
Geology |  |  | SPEC |  |  | SPEC_DESD | FALSE | DT |  | yyyy-mm-ddThh:mm | ^(?:(?!0000)[0-9]{4}([-/.]?)(?:(?:0?[1-9]¦1[0-2])\1(?:0?[1-9]¦1[0-9]¦2[0-8])¦(?:0?[13-9]¦1[0-2])\1(?:29¦30)¦(?:0?[13578]¦1[02])\1(?:31))¦(?:[0-9]{2}(?:0[48]¦[2468][048]¦[13579][26])¦(?:0[48]¦[2468][048]¦[13579][26])00)([-/.]?)0?2\2(?:29))T(([1-9]{1})¦([0-1][0-9])¦([1-2][0-3])):([0-5][0-9])$ | 样本描述时间
Geology |  |  | SPEC |  |  | PEOP_ID | FALSE | ID |  | ddThh:mm |  | 样本描述者
Geology |  |  | SPEC |  |  | SPEC_COND | FALSE | string |  | 无 |  | 样品状态 | 样品软化或破裂
Geology |  |  | SPEC |  |  | STRA_ID | FALSE | ID |  | 无 |  | 地层ID | 样本所属地层
Geology |  |  | SPEC |  |  | SPEC_PREP | FALSE | string |  | 无 |  | 样本制备细节
Geology |  |  | SPEC |  |  | SPEC_REM | FALSE | string |  | 无 |  | 备注
Geology |  |  | SPEC |  |  | FILE_FSET | FALSE | string |  | 无 |  | 关联文件 | 样本照片等
Geology |  |  | GEBI |  | 地球物理勘探 | GEBI_ID | TRUE | ID |  | 无 |  | 物探ID | WT1
Geology |  |  | GEBI |  |  | GEBI_MILE | TRUE | string |  | 无 |  | 测线里程冠号 | 应与设计保持一致，如，正线：K；左线ZK；右线：YK；比较线A、B等。
Geology |  |  | GEBI |  |  | GEBI_SMIL | TRUE | string |  | 无 |  | 测线起始桩号 | 断面里程为K215+763.00则应上传215763.00。
Geology |  |  | GEBI |  |  | GEBI_EMIL | TRUE | string |  | 无 |  | 测线终止桩号
Geology |  |  | GEBI |  |  | GEBI_LENG | FALSE | 2DP |  | m | ^((([1-9]{1}\d*)¦([0]{1})))\.(\d){2,7}?$ | 测线长度
Geology |  |  | GEBI |  |  | GEBI_PCS | FALSE | string |  | 无 |  | 测点坐标集合 | 坐标值以“，”分隔，每三个值表示一个点的坐标，依次为x值，y值，高程值；多个坐标以“；”分隔
Geology |  |  | GEBI |  |  | GEBI_MPS | FALSE | 2DP |  | m | ^((([1-9]{1}\d*)¦([0]{1})))\.(\d){2,7}?$ | 测点间距
Geology |  |  | GEBI |  |  | GEBI_PROD | FALSE | 2DP |  | m | ^((([1-9]{1}\d*)¦([0]{1})))\.(\d){2,7}?$ | 探测深度
Geology |  |  | GEBI |  |  | GEBI_METH | FALSE | string |  | 无 |  | 物探方法 | 电法勘探、弹性波勘探、重力勘探、磁法勘探、放射性勘探、地温勘探、孔内物探
Geology |  |  | GEBI |  |  | GEBI_DTIM | FALSE | DT |  | yyyy-mm-dd | ^(?:(?!0000)[0-9]{4}([-/.]?)(?:(?:0?[1-9]¦1[0-2])\1(?:0?[1-9]¦1[0-9]¦2[0-8])¦(?:0?[13-9]¦1[0-2])\1(?:29¦30)¦(?:0?[13578]¦1[02])\1(?:31))¦(?:[0-9]{2}(?:0[48]¦[2468][048]¦[13579][26])¦(?:0[48]¦[2468][048]¦[13579][26])00)([-/.]?)0?2\2(?:29))$ | 探测时间
Geology |  |  | GEBI |  |  | GEBI_DEVI | FALSE | string |  | 无 |  | 设备信息
Geology |  |  | GEBI |  |  | GEBI_CONT | FALSE | string |  | 无 |  | 物探单位
Geology |  |  | GEBI |  |  | PEOP_ID | FALSE | ID |  | 无 |  | 人员信息
Geology |  |  | GEBI |  |  | GEBI_REM | FALSE | string |  | 无 |  | 备注
Geology |  |  | GEBI |  |  | FILE_FSET | FALSE | string |  | 无 |  | 关联文件 | 成果图
Geology |  |  | PLTG |  | 载荷板试验 | PROJ_ID | TRUE | ID |  | 无 |  | 工程名称
Geology |  |  | PLTG |  |  | LOCA_ID | TRUE | ID |  | 无 |  | 位置ID | 试验进行位置
Geology |  |  | PLTG |  |  | HDPH_ID | FALSE | ID |  | 无 |  | 试样来源 | 如在钻孔中进行，填写钻孔ID
Geology |  |  | PLTG |  |  | ORGA_ID | FALSE | ID |  | 无 |  | 试验单位
Geology |  |  | PLTG |  |  | _DATE | FALSE | DT |  | yyyy-mm-dd | ^(?:(?!0000)[0-9]{4}([-/.]?)(?:(?:0?[1-9]¦1[0-2])\1(?:0?[1-9]¦1[0-9]¦2[0-8])¦(?:0?[13-9]¦1[0-2])\1(?:29¦30)¦(?:0?[13578]¦1[02])\1(?:31))¦(?:[0-9]{2}(?:0[48]¦[2468][048]¦[13579][26])¦(?:0[48]¦[2468][048]¦[13579][26])00)([-/.]?)0?2\2(?:29))$ | 试验日期
Geology |  |  | PLTG |  |  | PEOP_ID | FALSE | ID |  | 无 |  | 试验人员 | 试验相关的测试、计算、校核人员
Geology |  |  | PLTG |  |  | PLTG_EQUP | FALSE | string |  | 无 |  | 试验设备
Geology |  |  | PLTG |  |  | PLTG_CRED | FALSE | string |  | 无 |  | 参照标准 | 试验进行的参照标准，如：《公路工程岩石试验规程》
Geology |  |  | PLTG |  |  | FILE_FSET | FALSE | string |  | 无 |  | 关联文件
Geology |  |  | PLTG |  |  | PLTG_TESN | FALSE | string |  | 无 |  | 试验集编号 | 以数字依次递增命名
Geology |  |  | PLTG |  |  | PLTG_DPTH | FALSE | 2DP |  | m | ^((([1-9]{1}\d*)¦([0]{1})))\.(\d){2,7}?$ | 试验底埋深
Geology |  |  | PLTG |  |  | PLTG_PDIA | FALSE | 0DP |  | mm | ^-?(0¦[1-9]\d*)$ | 承压板直径或边长
Geology |  |  | PLTG |  |  | PLTG_SEAT | FALSE | 1DP |  | kN | ^((([1-9]{1}\d*)¦([0]{1})))\.(\d){1,7}?$ | 总载荷
Geology |  |  | PLTG |  |  | PLTG_LST | FALSE | 无 |  | 无 |  | 加载方式
Geology |  |  | PLTG |  |  | PLTG_CYC | FALSE | 0DP |  | 无 | ^-?(0¦[1-9]\d*)$ | 加载循环次数
Geology |  |  | PLTG |  |  | PLTG_EV2 | FALSE | 1DP |  | MPa | ^((([1-9]{1}\d*)¦([0]{1})))\.(\d){1,7}?$ | 第二次加载弹性模量
Geology |  |  | PLTG |  |  | PLTG_REM | FALSE | string |  | 无 |  | 备注
Geology |  |  | PLTG |  |  | PLTG_ENV | FALSE | string |  | 无 |  | 试验时天气环境概况
Geology |  |  | PLTG |  |  | PLTG_METH | FALSE | string |  | 无 |  | 测试方法
Geology |  |  | PLTG |  |  | PLTG_STAT | FALSE | string |  | 无 |  | 试验状态 | 是否复核
Geology |  |  | PLTG |  |  | STRA_ID | TRUE | ID |  | 无 |  | 地层记录代码或编号
Geology |  |  | PLTG |  |  | PLTG_SMOD | TRUE | 1DP |  | MPa | ^((([1-9]{1}\d*)¦([0]{1})))\.(\d){1,7}?$ | 变形模量
Geology |  |  | PLTG |  |  | PLTG_EMOD | TRUE | 1DP |  | MPa | ^((([1-9]{1}\d*)¦([0]{1})))\.(\d){1,7}?$ | 弹性模量
Geology |  |  | PLTG |  |  | PLTG_GRRC | FALSE | 2DP |  | Mpa/m2 | ^((([1-9]{1}\d*)¦([0]{1})))\.(\d){2,7}?$ | 地基反力系数 | 如有时，请记录
Geology |  |  | FDST |  | 现场直剪试验 | PROJ_ID | TRUE | ID |  | 无 |  | 工程名称
Geology |  |  | FDST |  |  | LOCA_ID | TRUE | ID |  | 无 |  | 位置ID | 试验进行位置
Geology |  |  | FDST |  |  | HDPH_ID | FALSE | ID |  | 无 |  | 试样来源 | 如在钻孔中进行，填写钻孔ID
Geology |  |  | FDST |  |  | ORGA_ID | FALSE | ID |  | 无 |  | 试验单位
Geology |  |  | FDST |  |  | _DATE | FALSE | DT |  | yyyy-mm-dd | ^(?:(?!0000)[0-9]{4}([-/.]?)(?:(?:0?[1-9]¦1[0-2])\1(?:0?[1-9]¦1[0-9]¦2[0-8])¦(?:0?[13-9]¦1[0-2])\1(?:29¦30)¦(?:0?[13578]¦1[02])\1(?:31))¦(?:[0-9]{2}(?:0[48]¦[2468][048]¦[13579][26])¦(?:0[48]¦[2468][048]¦[13579][26])00)([-/.]?)0?2\2(?:29))$ | 试验日期
Geology |  |  | FDST |  |  | PEOP_ID | FALSE | ID |  | 无 |  | 试验人员 | 试验相关的测试、计算、校核人员
Geology |  |  | FDST |  |  | FDST_EQUP | FALSE | string |  | 无 |  | 试验设备
Geology |  |  | FDST |  |  | FDST_CRED | FALSE | string |  | 无 |  | 参照标准 | 试验进行的参照标准，如：《公路工程岩石试验规程》
Geology |  |  | FDST |  |  | FILE_FSET | FALSE | string |  | 无 |  | 关联文件
Geology |  |  | FDST |  |  | FDST_TESN | FALSE | string |  | 无 |  | 试验集编号 | 以数字依次递增命名
Geology |  |  | FDST |  |  | FDST_METH | FALSE | string |  | 无 |  | 试验方法
Geology |  |  | FDST |  |  | FDST_DPTH | FALSE | 2DP |  | m | ^((([1-9]{1}\d*)¦([0]{1})))\.(\d){2,7}?$ | 试验深度
Geology |  |  | FDST |  |  | FDST_STAT | FALSE | string |  | 无 |  | 测试状态
Geology |  |  | FDST |  |  | STRA_ID | FALSE | ID |  | 无 |  | 地层编号
Geology |  |  | FDST |  |  | FDST_CLSD | FALSE | string |  | 无 |  | 剪切面描述
Geology |  |  | FDST |  |  | FDST_NORL | FALSE | 0DP |  | kN | ^-?(0¦[1-9]\d*)$ | 法向荷载
Geology |  |  | FDST |  |  | FDST_NORS | FALSE | 2DP |  | MPa | ^((([1-9]{1}\d*)¦([0]{1})))\.(\d){2,7}?$ | 法向应力
Geology |  |  | FDST |  |  | FDST_SHES | FALSE | 2DP |  | MPa | ^((([1-9]{1}\d*)¦([0]{1})))\.(\d){2,7}?$ | 剪切应力
Geology |  |  | FDST |  |  | FDST_SHED | FALSE | 2DP |  | mm | ^((([1-9]{1}\d*)¦([0]{1})))\.(\d){2,7}?$ | 剪切位移
Geology |  |  | FDST |  |  | FDST_VERD | FALSE | 2DP |  | mm | ^((([1-9]{1}\d*)¦([0]{1})))\.(\d){2,7}?$ | 垂直位移
Geology |  |  | FDST |  |  | FDST_DILS | FALSE | 2DP |  | KPa | ^((([1-9]{1}\d*)¦([0]{1})))\.(\d){2,7}?$ | 剪胀强度
Geology |  |  | FDST |  |  | FDST_SSFMD | FALSE | string |  | 无 |  | 剪切面破坏形态描述
Geology |  |  | FDST |  |  | FDST_PESS | FALSE | 2DP |  | KPa | ^((([1-9]{1}\d*)¦([0]{1})))\.(\d){2,7}?$ | 峰值抗剪强度
Geology |  |  | FDST |  |  | FDST_SHS | TRUE | 2DP |  | KPa | ^((([1-9]{1}\d*)¦([0]{1})))\.(\d){2,7}?$ | 抗剪强度
Geology |  |  | FDST |  |  | FDST_RSHS | FALSE | 2DP |  | KPa | ^((([1-9]{1}\d*)¦([0]{1})))\.(\d){2,7}?$ | 残余抗剪强度
Geology |  |  | FDST |  |  | FDST_COF | FALSE | 2DP |  | KPa | ^((([1-9]{1}\d*)¦([0]{1})))\.(\d){2,7}?$ | 粘聚力
Geology |  |  | FDST |  |  | FDST_RCOF | FALSE | 2DP |  | KPa | ^((([1-9]{1}\d*)¦([0]{1})))\.(\d){2,7}?$ | 残余粘聚力
Geology |  |  | FDST |  |  | FDST_AGF | FALSE | 2DP |  | deg | ^((([1-9]{1}\d*)¦([0]{1})))\.(\d){2,7}?$ | 内摩擦角
Geology |  |  | FDST |  |  | FDST_RAGF | FALSE | 2DP |  | deg | ^((([1-9]{1}\d*)¦([0]{1})))\.(\d){2,7}?$ | 残余内摩擦角
Geology |  |  | DYNP |  | 动力触探试验 | PROJ_ID | TRUE | ID |  | 无 |  | 工程名称
Geology |  |  | DYNP |  |  | LOCA_ID | TRUE | ID |  | 无 |  | 位置ID | 试验进行位置
Geology |  |  | DYNP |  |  | HDPH_ID | FALSE | ID |  | 无 |  | 试样来源 | 如在钻孔中进行，填写钻孔ID
Geology |  |  | DYNP |  |  | ORGA_ID | FALSE | ID |  | 无 |  | 试验单位
Geology |  |  | DYNP |  |  | DYNP_DATE | FALSE | DT |  | yyyy-mm-dd | ^(?:(?!0000)[0-9]{4}([-/.]?)(?:(?:0?[1-9]¦1[0-2])\1(?:0?[1-9]¦1[0-9]¦2[0-8])¦(?:0?[13-9]¦1[0-2])\1(?:29¦30)¦(?:0?[13578]¦1[02])\1(?:31))¦(?:[0-9]{2}(?:0[48]¦[2468][048]¦[13579][26])¦(?:0[48]¦[2468][048]¦[13579][26])00)([-/.]?)0?2\2(?:29))$ | 试验日期
Geology |  |  | DYNP |  |  | PEOP_ID | FALSE | ID |  | 无 |  | 试验人员 | 试验相关的测试、计算、校核人员
Geology |  |  | DYNP |  |  | DYNP_EQUP | FALSE | string |  | 无 |  | 试验设备
Geology |  |  | DYNP |  |  | _CRED | FALSE | string |  | 无 |  | 参照标准 | 试验进行的参照标准，如：《公路工程岩石试验规程》
Geology |  |  | DYNP |  |  | FILE_FSET | FALSE | string |  | 无 |  | 关联文件
Geology |  |  | DYNP |  |  | DYNP_TESN | FALSE | string |  | 无 |  | 试验集编号 | 以数字依次递增命名
Geology |  |  | DYNP |  |  | DYNP_METH | FALSE | string |  | 无 |  | 试验方法
Geology |  |  | DYNP |  |  | DYNP_DPTH | FALSE | 2DP |  | m | ^((([1-9]{1}\d*)¦([0]{1})))\.(\d){2,7}?$ | 试验深度
Geology |  |  | DYNP |  |  | DYNP_STAT | FALSE | string |  | 无 |  | 测试状态
Geology |  |  | DYNP |  |  | STRA_ID | TRUE | ID |  | 无 |  | 地层编号
Geology |  |  | DYNP |  |  | DYNP_TYPE | FALSE | string |  | 无 |  | 试验类型
Geology |  |  | DYNP |  |  | DYNP_TESE | FALSE | 2DP |  | m | ^((([1-9]{1}\d*)¦([0]{1})))\.(\d){2,7}?$ | 试验标高
Geology |  |  | DYNP |  |  | DYNP_HAMW | FALSE | 0DP |  | kg | ^-?(0¦[1-9]\d*)$ | 锤击重量
Geology |  |  | DYNP |  |  | DYNP_FALD | FALSE | 2DP |  | m | ^((([1-9]{1}\d*)¦([0]{1})))\.(\d){2,7}?$ | 落距
Geology |  |  | DYNP |  |  | DYNP_PROD | FALSE | 2DP |  | mm | ^((([1-9]{1}\d*)¦([0]{1})))\.(\d){2,7}?$ | 探杆直径
Geology |  |  | DYNP |  |  | DYNP_CONA | FALSE | 0DP |  | deg | ^-?(0¦[1-9]\d*)$ | 锥角
Geology |  |  | DYNP |  |  | DYNP_HAMN | FALSE | 0DP |  | 无 | ^-?(0¦[1-9]\d*)$ | 锤击数
Geology |  |  | DYNP |  |  | DYNP_TSTE | FALSE | string |  | 无 |  | 试验评价
Geology |  |  | DYNP |  |  | DYNP_SAPN | TRUE | 0DP |  | 无 | ^-?(0¦[1-9]\d*)$ | 分层平均贯入击数
Geology |  |  | GROS |  | 地应力试验 | PROJ_ID | TRUE | ID |  | 无 |  | 工程名称
Geology |  |  | GROS |  |  | LOCA_ID | TRUE | ID |  | 无 |  | 位置ID | 试验进行位置
Geology |  |  | GROS |  |  | HDPH_ID | TRUE | ID |  | 无 |  | 钻孔ID | 如在钻孔中进行，填写钻孔ID
Geology |  |  | GROS |  |  | ORGA_ID | FALSE | ID |  | 无 |  | 试验单位
Geology |  |  | GROS |  |  | GROS_DATE | FALSE | DT |  | yyyy-mm-dd | ^(?:(?!0000)[0-9]{4}([-/.]?)(?:(?:0?[1-9]¦1[0-2])\1(?:0?[1-9]¦1[0-9]¦2[0-8])¦(?:0?[13-9]¦1[0-2])\1(?:29¦30)¦(?:0?[13578]¦1[02])\1(?:31))¦(?:[0-9]{2}(?:0[48]¦[2468][048]¦[13579][26])¦(?:0[48]¦[2468][048]¦[13579][26])00)([-/.]?)0?2\2(?:29))$ | 试验日期
Geology |  |  | GROS |  |  | PEOP_ID | FALSE | ID |  | 无 |  | 试验人员 | 试验相关的测试、计算、校核人员
Geology |  |  | GROS |  |  | GROS_EQUP | FALSE | string |  | 无 |  | 试验设备
Geology |  |  | GROS |  |  | GROS_CRED | FALSE | string |  | 无 |  | 参照标准 | 试验进行的参照标准，如：《公路工程岩石试验规程》
Geology |  |  | GROS |  |  | FILE_FSET | FALSE | string |  | 无 |  | 关联文件 | 试验结果记录表、图
Geology |  |  | GROS |  |  | GROS_TESN | FALSE | string |  | 无 |  | 试验集编号 | 以数字依次递增命名
Geology |  |  | GROS |  |  | GROS_METH | FALSE | string |  | 无 |  | 试验方法
Geology |  |  | GROS |  |  | GROS_DPTH | FALSE | 2DP |  | m | ^((([1-9]{1}\d*)¦([0]{1})))\.(\d){2,7}?$ | 试验深度
Geology |  |  | GROS |  |  | GROS_STAT | FALSE | string |  | 无 |  | 测试状态
Geology |  |  | GROS |  |  | STRA_ID | TRUE | ID |  | 无 |  | 地层编号
Geology |  |  | GROS |  |  | GROS_TYPE | FALSE | string |  | 无 |  | 试验类型
Geology |  |  | GROS |  |  | GROS_TOP | FALSE | 2DP |  | m | ^((([1-9]{1}\d*)¦([0]{1})))\.(\d){2,7}?$ | 试验顶埋深
Geology |  |  | GROS |  |  | GROS_DPTH | FALSE | 2DP |  | m | ^((([1-9]{1}\d*)¦([0]{1})))\.(\d){2,7}?$ | 试验底埋深
Geology |  |  | GROS |  |  | GROS_MEAP | FALSE | string |  | 无 |  | 测量部位
Geology |  |  | GROS |  |  | GROS_CHPP | FALSE | 2DP |  | MPa | ^((([1-9]{1}\d*)¦([0]{1})))\.(\d){2,7}?$ | 特征点压力
Geology |  |  | GROS |  |  | GROS_WAPR | FALSE | 2DP |  | MPa | ^((([1-9]{1}\d*)¦([0]{1})))\.(\d){2,7}?$ | 水压读数
Geology |  |  | GROS |  |  | GROS_CRAO | FALSE | 0DP |  | deg | ^-?(0¦[1-9]\d*)$ | 开裂方位 | 倾角
Geology |  |  | GROS |  |  | GROS_INFP | FALSE | 2DP |  | MPa | ^((([1-9]{1}\d*)¦([0]{1})))\.(\d){2,7}?$ | 初始压裂压力
Geology |  |  | GROS |  |  | GROS_STCR | FALSE | 2DP |  | MPa | ^((([1-9]{1}\d*)¦([0]{1})))\.(\d){2,7}?$ | 稳定开裂压力
Geology |  |  | GROS |  |  | GROS_LCOP | FALSE | 2DP |  | MPa | ^((([1-9]{1}\d*)¦([0]{1})))\.(\d){2,7}?$ | 关闭压力
Geology |  |  | GROS |  |  | GROS_OPEP | FALSE | 2DP |  | MPa | ^((([1-9]{1}\d*)¦([0]{1})))\.(\d){2,7}?$ | 开启压力
Geology |  |  | GROS |  |  | GROS_POWP | FALSE | 2DP |  | MPa | ^((([1-9]{1}\d*)¦([0]{1})))\.(\d){2,7}?$ | 孔隙水压力
Geology |  |  | GROS |  |  | GROS_MIPS | TRUE | 2DP |  | MPa | ^((([1-9]{1}\d*)¦([0]{1})))\.(\d){2,7}?$ | 最小主应力
Geology |  |  | GROS |  |  | GROS_MAPS | TRUE | 2DP |  | MPa | ^((([1-9]{1}\d*)¦([0]{1})))\.(\d){2,7}?$ | 最大主应力
Geology |  |  | GROS |  |  | GROS_DMAX | FALSE | 2DP |  | deg | ^((([1-9]{1}\d*)¦([0]{1})))\.(\d){2,7}?$ | 最大主应力方向
Geology |  |  | GROS |  |  | GROS_REM | FALSE | string |  | 无 |  | 备注
Geology |  |  | PDSP |  | 预钻式旁压试验 | PROJ_ID | TRUE | ID |  | 无 |  | 工程名称
Geology |  |  | PDSP |  |  | LOCA_ID | TRUE | ID |  | 无 |  | 位置ID | 试验进行位置
Geology |  |  | PDSP |  |  | HDPH_ID | TRUE | ID |  | 无 |  | 钻孔ID | 如在钻孔中进行，填写钻孔ID
Geology |  |  | PDSP |  |  | ORGA_ID | FALSE | ID |  | 无 |  | 试验单位
Geology |  |  | PDSP |  |  | PDSP_DATE | FALSE | DT |  | yyyy-mm-dd | ^(?:(?!0000)[0-9]{4}([-/.]?)(?:(?:0?[1-9]¦1[0-2])\1(?:0?[1-9]¦1[0-9]¦2[0-8])¦(?:0?[13-9]¦1[0-2])\1(?:29¦30)¦(?:0?[13578]¦1[02])\1(?:31))¦(?:[0-9]{2}(?:0[48]¦[2468][048]¦[13579][26])¦(?:0[48]¦[2468][048]¦[13579][26])00)([-/.]?)0?2\2(?:29))$ | 试验日期
Geology |  |  | PDSP |  |  | PEOP_ID | FALSE | ID |  | 无 |  | 试验人员 | 试验相关的测试、计算、校核人员
Geology |  |  | PDSP |  |  | PEOP_EQUP | FALSE | string |  | 无 |  | 试验设备
Geology |  |  | PDSP |  |  | PDSP_CRED | FALSE | string |  | 无 |  | 参照标准 | 试验进行的参照标准，如：《公路工程岩石试验规程》
Geology |  |  | PDSP |  |  | FILE_FSET | FALSE | string |  | 无 |  | 关联文件 | 试验结果记录表、图
Geology |  |  | PDSP |  |  | PDSP_TESN | FALSE | string |  | 无 |  | 试验集编号 | 以数字依次递增命名
Geology |  |  | PDSP |  |  | PDSP_METH | FALSE | string |  | 无 |  | 试验方法
Geology |  |  | PDSP |  |  | PDSP_DPTH | FALSE | 2DP |  | m | ^((([1-9]{1}\d*)¦([0]{1})))\.(\d){2,7}?$ | 试验深度
Geology |  |  | PDSP |  |  | PDSP_STAT | FALSE | string |  | 无 |  | 测试状态
Geology |  |  | PDSP |  |  | STRA_ID | TRUE | ID |  | 无 |  | 地层编号
Geology |  |  | PDSP |  |  | PDSP_TYPE | FALSE | string |  | 无 |  | 试验类型
Geology |  |  | PDSP |  |  | PDSP_INHS | FALSE | 2DP |  | MPa | ^((([1-9]{1}\d*)¦([0]{1})))\.(\d){2,7}?$ | 初始水平应力
Geology |  |  | PDSP |  |  | PDSP_IHSV | FALSE | 2DP |  | cm3 | ^((([1-9]{1}\d*)¦([0]{1})))\.(\d){2,7}?$ | 初始水平应力对应体积
Geology |  |  | PDSP |  |  | PDSP_YIEP | FALSE | 2DP |  | MPa | ^((([1-9]{1}\d*)¦([0]{1})))\.(\d){2,7}?$ | 屈服压力
Geology |  |  | PDSP |  |  | PDSP_YPCV | FALSE | 2DP |  | cm3 | ^((([1-9]{1}\d*)¦([0]{1})))\.(\d){2,7}?$ | 屈服压力对应体积
Geology |  |  | PDSP |  |  | PDSP_PMCV | FALSE | 2DP |  | cm3 | ^((([1-9]{1}\d*)¦([0]{1})))\.(\d){2,7}?$ | 旁压器量测腔初始固有体积
Geology |  |  | PDSP |  |  | PDSP_SOPC | FALSE | 2DP |  | 无 | ^((([1-9]{1}\d*)¦([0]{1})))\.(\d){2,7}?$ | 旁压曲线直线段的斜率
Geology |  |  | PDSP |  |  | PDSP_SPM | TRUE | 2DP |  | MPa | ^((([1-9]{1}\d*)¦([0]{1})))\.(\d){2,7}?$ | 旁压模量
Geology |  |  | PDSP |  |  | PDSP_BCCV | FALSE | 0DP |  | kPa | ^-?(0¦[1-9]\d*)$ | 承载力特征值 | 如有，请填写
Geology |  |  | PDSP |  |  | PDSP_REM | FALSE | string |  | 无 |  | 备注
Geology |  |  | WAVE |  | 波速试验 | PROJ_ID | TRUE | ID |  | 无 |  | 工程名称
Geology |  |  | WAVE |  |  | LOCA_ID | TRUE | ID |  | 无 |  | 位置ID | 试验进行位置
Geology |  |  | WAVE |  |  | HDPH_ID | TRUE | ID |  | 无 |  | 钻孔ID | 如在钻孔中进行，填写钻孔ID
Geology |  |  | WAVE |  |  | ORGA_ID | FALSE | ID |  | 无 |  | 试验单位
Geology |  |  | WAVE |  |  | WAVE_DATE | FALSE | DT |  | yyyy-mm-dd | ^(?:(?!0000)[0-9]{4}([-/.]?)(?:(?:0?[1-9]¦1[0-2])\1(?:0?[1-9]¦1[0-9]¦2[0-8])¦(?:0?[13-9]¦1[0-2])\1(?:29¦30)¦(?:0?[13578]¦1[02])\1(?:31))¦(?:[0-9]{2}(?:0[48]¦[2468][048]¦[13579][26])¦(?:0[48]¦[2468][048]¦[13579][26])00)([-/.]?)0?2\2(?:29))$ | 试验日期
Geology |  |  | WAVE |  |  | PEOP_ID | FALSE | ID |  | 无 |  | 试验人员 | 试验相关的测试、计算、校核人员
Geology |  |  | WAVE |  |  | WAVE_EQUP | FALSE | string |  | 无 |  | 试验设备
Geology |  |  | WAVE |  |  | WAVE_CRED | FALSE | string |  | 无 |  | 参照标准 | 试验进行的参照标准，如：《公路工程岩石试验规程》
Geology |  |  | WAVE |  |  | FILE_FSET | FALSE | string |  | 无 |  | 关联文件 | 试验结果记录表、图
Geology |  |  | WAVE |  |  | WAVE_TESN | FALSE | string |  | 无 |  | 试验集编号 | 以数字依次递增命名
Geology |  |  | WAVE |  |  | WAVE_METH | FALSE | string |  | 无 |  | 试验方法
Geology |  |  | WAVE |  |  | WAVE_DPTH | FALSE | 2DP |  | m | ^((([1-9]{1}\d*)¦([0]{1})))\.(\d){2,7}?$ | 试验深度
Geology |  |  | WAVE |  |  | WAVE_STAT | FALSE | string |  | 无 |  | 测试状态
Geology |  |  | WAVE |  |  | STRA_ID | TRUE | ID |  | 无 |  | 地层编号
Geology |  |  | WAVE |  |  | WAVE_DESC | FALSE | string |  | 无 |  | 试验描述
Geology |  |  | WAVE |  |  | WAVE_MPNM | FALSE | string |  | 无 |  | 测点编号
Geology |  |  | WAVE |  |  | WAVE_MPPS | FALSE | string |  | 无 |  | 测点位置
Geology |  |  | WAVE |  |  | WAVE_MPGD | FALSE | string |  | 无 |  | 测点地质描述
Geology |  |  | WAVE |  |  | WAVE_METH | FALSE | string |  | 无 |  | 测试方法
Geology |  |  | WAVE |  |  | WAVE_SPAC | FALSE | 2DP |  | m | ^((([1-9]{1}\d*)¦([0]{1})))\.(\d){2,7}?$ | 测点间距
Geology |  |  | WAVE |  |  | WAVE_TIME | FALSE | 0DP |  | s | ^-?(0¦[1-9]\d*)$ | 传播时间
Geology |  |  | WAVE |  |  | WAVE_RLWV1 | FALSE | 0DP |  | m/s | ^-?(0¦[1-9]\d*)$ | 岩体纵波波速
Geology |  |  | WAVE |  |  | WAVE_RLWV2 | FALSE | 0DP |  | m/s | ^-?(0¦[1-9]\d*)$ | 岩块纵波波速
Geology |  |  | WAVE |  |  | WAVE_RMIF | TRUE | 2DP |  | 无 | ^((([1-9]{1}\d*)¦([0]{1})))\.(\d){2,7}?$ | 岩体完整性系数
Geology |  |  | WAVE |  |  | WAVE_REM | FALSE | string |  | 无 |  | 备注
Geology |  |  | PUMP |  | 抽水试验 | PROJ_ID | TRUE | ID |  | 无 |  | 工程名称
Geology |  |  | PUMP |  |  | LOCA_ID | TRUE | ID |  | 无 |  | 位置ID | 试验进行位置
Geology |  |  | PUMP |  |  | HYDW_ID | TRUE | ID |  | 无 |  | 水文钻孔（井）ID
Geology |  |  | PUMP |  |  | ORGA_ID | FALSE | ID |  | 无 |  | 试验单位
Geology |  |  | PUMP |  |  | PUMP_DATE | FALSE | DT |  | yyyy-mm-dd | ^(?:(?!0000)[0-9]{4}([-/.]?)(?:(?:0?[1-9]¦1[0-2])\1(?:0?[1-9]¦1[0-9]¦2[0-8])¦(?:0?[13-9]¦1[0-2])\1(?:29¦30)¦(?:0?[13578]¦1[02])\1(?:31))¦(?:[0-9]{2}(?:0[48]¦[2468][048]¦[13579][26])¦(?:0[48]¦[2468][048]¦[13579][26])00)([-/.]?)0?2\2(?:29))$ | 试验日期
Geology |  |  | PUMP |  |  | PEOP_ID | FALSE | ID |  | 无 |  | 试验人员 | 试验相关的测试、计算、校核人员
Geology |  |  | PUMP |  |  | PUMP_EQUP | FALSE | string |  | 无 |  | 试验设备
Geology |  |  | PUMP |  |  | PUMP_CRED | FALSE | string |  | 无 |  | 参照标准 | 试验进行的参照标准
Geology |  |  | PUMP |  |  | FILE_FSET | FALSE | string |  | 无 |  | 关联文件 | 试验结果记录表、图
Geology |  |  | PUMP |  |  | PUMP_TESN | FALSE | string |  | 无 |  | 试验集编号 | 以数字依次递增命名
Geology |  |  | PUMP |  |  | PUMP_METH | FALSE | string |  | 无 |  | 试验方法
Geology |  |  | PUMP |  |  | PUMP_DPTH | FALSE | 2DP |  | m | ^((([1-9]{1}\d*)¦([0]{1})))\.(\d){2,7}?$ | 试验深度
Geology |  |  | PUMP |  |  | PUMP_STAT | FALSE | string |  | 无 |  | 测试状态
Geology |  |  | PUMP |  |  | STRA_ID | TRUE | ID |  | 无 |  | 地层编号 | 含水层
Geology |  |  | PUMP |  |  | PUMP_DESC | FALSE | string |  | 无 |  | 试验描述
Geology |  |  | PUMP |  |  | PUMP_PUWL | FALSE | 2DP |  | m | ^((([1-9]{1}\d*)¦([0]{1})))\.(\d){2,7}?$ | 抽水水位
Geology |  |  | PUMP |  |  | PUMP_STWL | FALSE | 2DP |  | m | ^((([1-9]{1}\d*)¦([0]{1})))\.(\d){2,7}?$ | 静止水位
Geology |  |  | PUMP |  |  | PUMP_PUMC | FALSE | 2DP |  | m3 | ^((([1-9]{1}\d*)¦([0]{1})))\.(\d){2,7}?$ | 抽水量
Geology |  |  | PUMP |  |  | PUMP_SPEY | FALSE | 2DP |  | m3 | ^((([1-9]{1}\d*)¦([0]{1})))\.(\d){2,7}?$ | 单位出水量
Geology |  |  | PUMP |  |  | PUMP_AQUT | FALSE | 2DP |  | m | ^((([1-9]{1}\d*)¦([0]{1})))\.(\d){2,7}?$ | 含水层厚度
Geology |  |  | PUMP |  |  | PUMP_HYDD | FALSE | 2DP |  | mm | ^((([1-9]{1}\d*)¦([0]{1})))\.(\d){2,7}?$ | 水文钻孔（井）孔径
Geology |  |  | PUMP |  |  | PUMP_DEPO | FALSE | string |  | 无 |  | 降深次序
Geology |  |  | PUMP |  |  | PUMP_MABD | FALSE | 2DP |  | m | ^((([1-9]{1}\d*)¦([0]{1})))\.(\d){2,7}?$ | 主钻孔降深
Geology |  |  | PUMP |  |  | PUMP_CDHN | FALSE | string |  | 无 |  | 对应方向孔号
Geology |  |  | PUMP |  |  | PUMP_INFR | FALSE | 2DP |  | m | ^((([1-9]{1}\d*)¦([0]{1})))\.(\d){2,7}?$ | 影响半径
Geology |  |  | PUMP |  |  | PUMP_WATI | FALSE | 2DP |  | m3 | ^((([1-9]{1}\d*)¦([0]{1})))\.(\d){2,7}?$ | 涌水量
Geology |  |  | PUMP |  |  | PUMP_PERC | TRUE | 2DP |  | cm/s | ^((([1-9]{1}\d*)¦([0]{1})))\.(\d){2,7}?$ | 渗透系数
Geology |  |  | PUMP |  |  | PUMP_WACC | TRUE | 2DP |  | m2/d | ^((([1-9]{1}\d*)¦([0]{1})))\.(\d){2,7}?$ | 导水系数
Geology |  |  | PUMP |  |  | PUMP_WASC | TRUE | 2DP |  | 无 | ^((([1-9]{1}\d*)¦([0]{1})))\.(\d){2,7}?$ | 贮水系数
Geology |  |  | PUMP |  |  | PUMP_REM | FALSE | string |  | 无 |  | 备注
Geology |  |  | PREW |  | 压水试验 | PROJ_ID | TRUE | ID |  | 无 |  | 工程名称
Geology |  |  | PREW |  |  | LOCA_ID | TRUE | ID |  | 无 |  | 位置ID | 试验进行位置
Geology |  |  | PREW |  |  | HYDW_ID | TRUE | ID |  | 无 |  | 水文钻孔（井）ID
Geology |  |  | PREW |  |  | ORGA_ID | FALSE | ID |  | 无 |  | 试验单位
Geology |  |  | PREW |  |  | PREW_DATE | FALSE | DT |  | yyyy-mm-dd | ^(?:(?!0000)[0-9]{4}([-/.]?)(?:(?:0?[1-9]¦1[0-2])\1(?:0?[1-9]¦1[0-9]¦2[0-8])¦(?:0?[13-9]¦1[0-2])\1(?:29¦30)¦(?:0?[13578]¦1[02])\1(?:31))¦(?:[0-9]{2}(?:0[48]¦[2468][048]¦[13579][26])¦(?:0[48]¦[2468][048]¦[13579][26])00)([-/.]?)0?2\2(?:29))$ | 试验日期
Geology |  |  | PREW |  |  | PEOP_ID | FALSE | ID |  | 无 |  | 试验人员 | 试验相关的测试、计算、校核人员
Geology |  |  | PREW |  |  | PREW_EQUP | FALSE | string |  | 无 |  | 试验设备
Geology |  |  | PREW |  |  | PREW_CRED | FALSE | string |  | 无 |  | 参照标准 | 试验进行的参照标准
Geology |  |  | PREW |  |  | FILE_FSET | FALSE | string |  | 无 |  | 关联文件 | 试验结果记录表、图
Geology |  |  | PREW |  |  | PREW_TESN | FALSE | string |  | 无 |  | 试验集编号 | 以数字依次递增命名
Geology |  |  | PREW |  |  | PREW_METH | FALSE | string |  | 无 |  | 试验方法
Geology |  |  | PREW |  |  | PREW_STAT | FALSE | string |  | 无 |  | 测试状态
Geology |  |  | PREW |  |  | STRA_ID | TRUE | ID |  | 无 |  | 地层编号 | 含水层
Geology |  |  | PREW |  |  | PREW_DESC | FALSE | string |  | 无 |  | 试验描述
Geology |  |  | PREW |  |  | PREW_STAD | FALSE | 2DP |  | m | ^((([1-9]{1}\d*)¦([0]{1})))\.(\d){2,7}?$ | 起始深度
Geology |  |  | PREW |  |  | PREW_ENDD | FALSE | 2DP |  | m | ^((([1-9]{1}\d*)¦([0]{1})))\.(\d){2,7}?$ | 终止深度
Geology |  |  | PREW |  |  | PREW_LENG | FALSE | 2DP |  | m | ^((([1-9]{1}\d*)¦([0]{1})))\.(\d){2,7}?$ | 试段长度
Geology |  |  | PREW |  |  | PREW_STAE | FALSE | 2DP |  | m | ^((([1-9]{1}\d*)¦([0]{1})))\.(\d){2,7}?$ | 起始高程
Geology |  |  | PREW |  |  | PREW_TERE | FALSE | 2DP |  | m | ^((([1-9]{1}\d*)¦([0]{1})))\.(\d){2,7}?$ | 终止高程
Geology |  |  | PREW |  |  | PREW_WACD | FALSE | string |  | 无 |  | 洗孔情况描述
Geology |  |  | PREW |  |  | PREW_TEPD | FALSE | string |  | 无 |  | 试段描述
Geology |  |  | PREW |  |  | PREW_EMBT | FALSE | string |  | 无 |  | 栓塞类型
Geology |  |  | PREW |  |  | PREW_WASE | FALSE | string |  | 无 |  | 止水效果
Geology |  |  | PREW |  |  | PREW_TIMI | FALSE | DT |  | s |  | 时间间隔
Geology |  |  | PREW |  |  | PREW_PRES | FALSE | 2DP |  | MPa | ^((([1-9]{1}\d*)¦([0]{1})))\.(\d){2,7}?$ | 压力
Geology |  |  | PREW |  |  | PREW_FLOW | FALSE | 2DP |  | m3/s | ^((([1-9]{1}\d*)¦([0]{1})))\.(\d){2,7}?$ | 流量
Geology |  |  | PREW |  |  | PREW_WATD | FALSE | 2DP |  | m | ^((([1-9]{1}\d*)¦([0]{1})))\.(\d){2,7}?$ | 水位埋深
Geology |  |  | PREW |  |  | PREW_MPWL | FALSE | 2DP |  | m | ^((([1-9]{1}\d*)¦([0]{1})))\.(\d){2,7}?$ | 测点距水位 | 测点距水位的距离
Geology |  |  | PREW |  |  | PREW_PQCT | FALSE | string |  | 无 |  | PQ曲线类型
Geology |  |  | PREW |  |  | PREW_WATP | TRUE | 2DP |  | Lu | ^((([1-9]{1}\d*)¦([0]{1})))\.(\d){2,7}?$ | 透水率 | 试验成果以透水率q表示，单位吕荣(Lu)
Geology |  |  | PREW |  |  | PREW_REM | FALSE | string |  | 无 |  | 备注
Geology |  |  | INJC |  | 注水试验 | PROJ_ID | TRUE | ID |  | 无 |  | 工程名称
Geology |  |  | INJC |  |  | LOCA_ID | TRUE | ID |  | 无 |  | 位置ID | 试验进行位置
Geology |  |  | INJC |  |  | HYDW_ID | TRUE | ID |  | 无 |  | 水文钻孔（井）ID
Geology |  |  | INJC |  |  | ORGA_ID | FALSE | ID |  | 无 |  | 试验单位
Geology |  |  | INJC |  |  | INJC_DATE | FALSE | DT |  | yyyy-mm-dd | ^(?:(?!0000)[0-9]{4}([-/.]?)(?:(?:0?[1-9]¦1[0-2])\1(?:0?[1-9]¦1[0-9]¦2[0-8])¦(?:0?[13-9]¦1[0-2])\1(?:29¦30)¦(?:0?[13578]¦1[02])\1(?:31))¦(?:[0-9]{2}(?:0[48]¦[2468][048]¦[13579][26])¦(?:0[48]¦[2468][048]¦[13579][26])00)([-/.]?)0?2\2(?:29))$ | 试验日期
Geology |  |  | INJC |  |  | PEOP_ID | FALSE | ID |  | 无 |  | 试验人员 | 试验相关的测试、计算、校核人员
Geology |  |  | INJC |  |  | INJC_EQUP | FALSE | string |  | 无 |  | 试验设备
Geology |  |  | INJC |  |  | INJC_CRED | FALSE | string |  | 无 |  | 参照标准 | 试验进行的参照标准
Geology |  |  | INJC |  |  | FILE_FSET | FALSE | string |  | 无 |  | 关联文件 | 试验结果记录表、图
Geology |  |  | INJC |  |  | INJC_TESN | FALSE | string |  | 无 |  | 试验集编号 | 以数字依次递增命名
Geology |  |  | INJC |  |  | INJC_METH | FALSE | string |  | 无 |  | 试验方法
Geology |  |  | INJC |  |  | INJC_STAT | FALSE | string |  | 无 |  | 测试状态
Geology |  |  | INJC |  |  | STRA_ID | TRUE | ID |  | 无 |  | 地层编号 | 含水层
Geology |  |  | INJC |  |  | INJC_DESC | FALSE | string |  | 无 |  | 试验描述
Geology |  |  | INJC |  |  | INJC_WATD | FALSE | 2DP |  | m | ^((([1-9]{1}\d*)¦([0]{1})))\.(\d){2,7}?$ | 地下水位
Geology |  |  | INJC |  |  | INJC_DEPT | FALSE | 2DP |  | m | ^((([1-9]{1}\d*)¦([0]{1})))\.(\d){2,7}?$ | 试验深度
Geology |  |  | INJC |  |  | INJC_LENG | FALSE | 2DP |  | m | ^((([1-9]{1}\d*)¦([0]{1})))\.(\d){2,7}?$ | 试验长度
Geology |  |  | INJC |  |  | INJC_DIAM | FALSE | 2DP |  | mm | ^((([1-9]{1}\d*)¦([0]{1})))\.(\d){2,7}?$ | 试验段直径
Geology |  |  | INJC |  |  | INJC_TYPE | FALSE | string |  | 无 |  | 试段类型
Geology |  |  | INJC |  |  | INJC_HEAD | FALSE | 2DP |  | m | ^((([1-9]{1}\d*)¦([0]{1})))\.(\d){2,7}?$ | 试验水头
Geology |  |  | INJC |  |  | INJC_INJW | FALSE | 2DP |  | cm3 | ^((([1-9]{1}\d*)¦([0]{1})))\.(\d){2,7}?$ | 注入水量
Geology |  |  | INJC |  |  | INJC_UTIN | FALSE | 2DP |  | cm3 | ^((([1-9]{1}\d*)¦([0]{1})))\.(\d){2,7}?$ | 单位时间注入量
Geology |  |  | INJC |  |  | INJC_DURA | FALSE | T |  | s |  | 持续时间
Geology |  |  | INJC |  |  | INJC_WATP | TRUE | 2DP |  | Lu | ^((([1-9]{1}\d*)¦([0]{1})))\.(\d){2,7}?$ | 透水率 | 试验成果以透水率q表示，单位吕荣(Lu)
Geology |  |  | INJC |  |  | INJC_REM | FALSE | string |  | 无 |  | 备注
Geology |  |  | RMDT |  | 岩矿鉴定试验 | PROJ_ID | TRUE | ID |  | 无 |  | 工程名称
Geology |  |  | RMDT |  |  | RMDT_LOCA | TRUE | string |  | 无 |  | 试验位置 | 试验位置文字描述
Geology |  |  | RMDT |  |  | SPEC_ID | TRUE | ID |  | 无 |  | 样本ID
Geology |  |  | RMDT |  |  | ORGA_ID | FALSE | ID |  | 无 |  | 试验单位
Geology |  |  | RMDT |  |  | RMDT_DATE | FALSE | DT |  | yyyy-mm-dd | ^(?:(?!0000)[0-9]{4}([-/.]?)(?:(?:0?[1-9]¦1[0-2])\1(?:0?[1-9]¦1[0-9]¦2[0-8])¦(?:0?[13-9]¦1[0-2])\1(?:29¦30)¦(?:0?[13578]¦1[02])\1(?:31))¦(?:[0-9]{2}(?:0[48]¦[2468][048]¦[13579][26])¦(?:0[48]¦[2468][048]¦[13579][26])00)([-/.]?)0?2\2(?:29))$ | 试验日期
Geology |  |  | RMDT |  |  | PEOP_ID | FALSE | ID |  | 无 |  | 试验人员 | 试验相关的测试、计算、校核人员
Geology |  |  | RMDT |  |  | RMDT_EQUP | FALSE | string |  | 无 |  | 试验设备
Geology |  |  | RMDT |  |  | RMDT_CRED | FALSE | string |  | 无 |  | 参照标准 | 试验进行的参照标准
Geology |  |  | RMDT |  |  | FILE_FSET | FALSE | string |  | 无 |  | 关联文件 | 试验结果记录表、图
Geology |  |  | RMDT |  |  | RMDT_TESN | FALSE | string |  | 无 |  | 试验集编号 | 以数字依次递增命名
Geology |  |  | RMDT |  |  | RMDT_METH | FALSE | string |  | 无 |  | 试验方法
Geology |  |  | RMDT |  |  | RMDT_STAT | FALSE | string |  | 无 |  | 测试状态 | 是否复核
Geology |  |  | RMDT |  |  | STRA_ID | TRUE | ID |  | 无 |  | 地层编号 | 样本对于的地层
Geology |  |  | RMDT |  |  | RMDT_LITH | FALSE | string |  | 无 |  | 岩性
Geology |  |  | RMDT |  |  | RMDT_DESC | FALSE | string |  | 无 |  | 试验描述
Geology |  |  | RMDT |  |  | RMDT_SHEN | FALSE | 无 |  | 无 |  | 薄片编号
Geology |  |  | RMDT |  |  | RMDT_COLL | FALSE | string |  | 无 |  | 采集位置 | 采集位置文本描述
Geology |  |  | RMDT |  |  | RMDT_NAME1 | TRUE | string |  | 无 |  | 野外定名
Geology |  |  | RMDT |  |  | RMDT_NAME2 | TRUE | string |  | 无 |  | 室内鉴定名称
Geology |  |  | RMDT |  |  | RMDT_METH | FALSE | string |  | 无 |  | 鉴定方法
Geology |  |  | RMDT |  |  | RMDT_REM | FALSE | string |  | 无 |  | 备注
Geology |  |  | RDEN |  | 岩石密度试验 | PROJ_ID | TRUE | ID |  | 无 |  | 工程名称
Geology |  |  | RDEN |  |  | RDEN_LOCA | TRUE | string |  | 无 |  | 试验位置 | 试验位置文字描述
Geology |  |  | RDEN |  |  | SPEC_ID | TRUE | ID |  | 无 |  | 样本ID
Geology |  |  | RDEN |  |  | ORGA_ID | FALSE | ID |  | 无 |  | 试验单位
Geology |  |  | RDEN |  |  | RDEN_DATE | FALSE | DT |  | yyyy-mm-dd | ^(?:(?!0000)[0-9]{4}([-/.]?)(?:(?:0?[1-9]¦1[0-2])\1(?:0?[1-9]¦1[0-9]¦2[0-8])¦(?:0?[13-9]¦1[0-2])\1(?:29¦30)¦(?:0?[13578]¦1[02])\1(?:31))¦(?:[0-9]{2}(?:0[48]¦[2468][048]¦[13579][26])¦(?:0[48]¦[2468][048]¦[13579][26])00)([-/.]?)0?2\2(?:29))$ | 试验日期
Geology |  |  | RDEN |  |  | PEOP_ID | FALSE | ID |  | 无 |  | 试验人员 | 试验相关的测试、计算、校核人员
Geology |  |  | RDEN |  |  | RDEN_EQUP | FALSE | string |  | 无 |  | 试验设备
Geology |  |  | RDEN |  |  | RDEN_CRED | FALSE | string |  | 无 |  | 参照标准 | 试验进行的参照标准
Geology |  |  | RDEN |  |  | FILE_FSET | FALSE | string |  | 无 |  | 关联文件 | 试验结果记录表、图
Geology |  |  | RDEN |  |  | RDEN_TESN | FALSE | string |  | 无 |  | 试验集编号 | 以数字依次递增命名
Geology |  |  | RDEN |  |  | RDEN_METH | FALSE | string |  | 无 |  | 试验方法
Geology |  |  | RDEN |  |  | RDEN_STAT | FALSE | string |  | 无 |  | 测试状态 | 是否复核
Geology |  |  | RDEN |  |  | STRA_ID | TRUE | ID |  | 无 |  | 地层编号 | 样本对于的地层
Geology |  |  | RDEN |  |  | RDEN_LITH | FALSE | string |  | 无 |  | 岩性
Geology |  |  | RDEN |  |  | RDEN_DESC | FALSE | string |  | 无 |  | 试验描述
Geology |  |  | RDEN |  |  | RDEN_SAMV | FALSE | 2DP |  | cm3 | ^((([1-9]{1}\d*)¦([0]{1})))\.(\d){2,7}?$ | 试样体积
Geology |  |  | RDEN |  |  | RDEN_DTPW | FALSE | 2DP |  | kg | ^((([1-9]{1}\d*)¦([0]{1})))\.(\d){2,7}?$ | 烘干后的试件重量
Geology |  |  | RDEN |  |  | RDEN_WSAQ | FALSE | 2DP |  | kg | ^((([1-9]{1}\d*)¦([0]{1})))\.(\d){2,7}?$ | 腊封试样空气中质量
Geology |  |  | RDEN |  |  | RDEN_WSWQ | FALSE | 2DP |  | kg | ^((([1-9]{1}\d*)¦([0]{1})))\.(\d){2,7}?$ | 蜡封试样水中质量
Geology |  |  | RDEN |  |  | RDEN_MC | FALSE | 0DP |  | % | ^-?(0¦[1-9]\d*)$ | 天然含水率
Geology |  |  | RDEN |  |  | RDEN_SMC | FALSE | 0DP |  | % | ^-?(0¦[1-9]\d*)$ | 饱和含水率
Geology |  |  | RDEN |  |  | RDEN_DDEN | FALSE | 0DP |  | kg/m3 | ^-?(0¦[1-9]\d*)$ | 岩石烘干密度
Geology |  |  | RDEN |  |  | RDEN_NDEN | FALSE | 0DP |  | kg/m3 | ^-?(0¦[1-9]\d*)$ | 岩石天然密度
Geology |  |  | RDEN |  |  | RDEN_PORO | FALSE | 1DP |  | % | ^((([1-9]{1}\d*)¦([0]{1})))\.(\d){1,7}?$ | 孔隙率
Geology |  |  | RDEN |  |  | RDEN_PDEN | TRUE | 0DP |  | kg/m3 | ^-?(0¦[1-9]\d*)$ | 颗粒密度
Geology |  |  | RDEN |  |  | RDEN_BDEN | TRUE | 0DP |  | kg/m3 | ^-?(0¦[1-9]\d*)$ | 块体密度
Geology |  |  | RDEN |  |  | RDEN_REM | FALSE | string |  | 无 |  | 备注
Geology |  |  | MOIS |  | 含水率试验 | PROJ_ID | TRUE | ID |  | 无 |  | 工程名称
Geology |  |  | MOIS |  |  | MOIS_LOCA | TRUE | string |  | 无 |  | 试验位置 | 试验位置文字描述
Geology |  |  | MOIS |  |  | SPEC_ID | TRUE | ID |  | 无 |  | 样本ID
Geology |  |  | MOIS |  |  | ORGA_ID | FALSE | ID |  | 无 |  | 试验单位
Geology |  |  | MOIS |  |  | MOIS_DATE | FALSE | DT |  | yyyy-mm-dd | ^(?:(?!0000)[0-9]{4}([-/.]?)(?:(?:0?[1-9]¦1[0-2])\1(?:0?[1-9]¦1[0-9]¦2[0-8])¦(?:0?[13-9]¦1[0-2])\1(?:29¦30)¦(?:0?[13578]¦1[02])\1(?:31))¦(?:[0-9]{2}(?:0[48]¦[2468][048]¦[13579][26])¦(?:0[48]¦[2468][048]¦[13579][26])00)([-/.]?)0?2\2(?:29))$ | 试验日期
Geology |  |  | MOIS |  |  | PEOP_ID | FALSE | ID |  | 无 |  | 试验人员 | 试验相关的测试、计算、校核人员
Geology |  |  | MOIS |  |  | MOIS_EQUP | FALSE | string |  | 无 |  | 试验设备
Geology |  |  | MOIS |  |  | MOIS_CRED | FALSE | string |  | 无 |  | 参照标准 | 试验进行的参照标准
Geology |  |  | MOIS |  |  | FILE_FSET | FALSE | string |  | 无 |  | 关联文件 | 试验结果记录表、图
Geology |  |  | MOIS |  |  | MOIS_TESN | FALSE | string |  | 无 |  | 试验集编号 | 以数字依次递增命名
Geology |  |  | MOIS |  |  | MOIS_METH | FALSE | string |  | 无 |  | 试验方法
Geology |  |  | MOIS |  |  | MOIS_STAT | FALSE | string |  | 无 |  | 测试状态 | 是否复核
Geology |  |  | MOIS |  |  | STRA_ID | TRUE | ID |  | 无 |  | 地层编号 | 样本对应的地层
Geology |  |  | MOIS |  |  | MOIS_LITH | FALSE | string |  | 无 |  | 岩性
Geology |  |  | MOIS |  |  | MOIS_DESC | FALSE | string |  | 无 |  | 试验描述
Geology |  |  | MOIS |  |  | MOIS_SAMD | FALSE | string |  | 无 |  | 试样描述
Geology |  |  | MOIS |  |  | MOIS_DRYT | FALSE | 1DP |  | DegC | ^((([1-9]{1}\d*)¦([0]{1})))\.(\d){1,7}?$ | 烘干温度
Geology |  |  | MOIS |  |  | MOIS_SAMN | FALSE | 0DP |  | 无 | ^-?(0¦[1-9]\d*)$ | 试样数量
Geology |  |  | MOIS |  |  | MOIS_DRTM | FALSE | T |  | s |  | 烘干时间
Geology |  |  | MOIS |  |  | MOIS_WBDQ | FALSE | 2DP |  | kg | ^((([1-9]{1}\d*)¦([0]{1})))\.(\d){2,7}?$ | 称量盒干燥质量
Geology |  |  | MOIS |  |  | MOIS_TMSW1 | FALSE | 2DP |  | kg | ^((([1-9]{1}\d*)¦([0]{1})))\.(\d){2,7}?$ | 烘干前试样和称量盒总质量
Geology |  |  | MOIS |  |  | MOIS_TMSW2 | FALSE | 2DP |  | kg | ^((([1-9]{1}\d*)¦([0]{1})))\.(\d){2,7}?$ | 烘干后试样和称量盒总质量
Geology |  |  | MOIS |  |  | MOIS_MC | TRUE | 0DP |  | % | ^-?(0¦[1-9]\d*)$ | 天然含水率
Geology |  |  | MOIS |  |  | MOIS_REM | FALSE | string |  | 无 |  | 备注
Geology |  |  | AWAD |  | 吸水率试验 | PROJ_ID | TRUE | ID |  | 无 |  | 工程名称
Geology |  |  | AWAD |  |  | AWAD_LOCA | TRUE | string |  | 无 |  | 试验位置 | 试验位置文字描述
Geology |  |  | AWAD |  |  | SPEC_ID | TRUE | ID |  | 无 |  | 样本ID
Geology |  |  | AWAD |  |  | ORGA_ID | FALSE | ID |  | 无 |  | 试验单位
Geology |  |  | AWAD |  |  | AWAD_DATE | FALSE | DT |  | yyyy-mm-dd | ^(?:(?!0000)[0-9]{4}([-/.]?)(?:(?:0?[1-9]¦1[0-2])\1(?:0?[1-9]¦1[0-9]¦2[0-8])¦(?:0?[13-9]¦1[0-2])\1(?:29¦30)¦(?:0?[13578]¦1[02])\1(?:31))¦(?:[0-9]{2}(?:0[48]¦[2468][048]¦[13579][26])¦(?:0[48]¦[2468][048]¦[13579][26])00)([-/.]?)0?2\2(?:29))$ | 试验日期
Geology |  |  | AWAD |  |  | PEOP_ID | FALSE | ID |  | 无 |  | 试验人员 | 试验相关的测试、计算、校核人员
Geology |  |  | AWAD |  |  | AWAD_EQUP | FALSE | string |  | 无 |  | 试验设备
Geology |  |  | AWAD |  |  | AWAD_CRED | FALSE | string |  | 无 |  | 参照标准 | 试验进行的参照标准
Geology |  |  | AWAD |  |  | FILE_FSET | FALSE | string |  | 无 |  | 关联文件 | 试验结果记录表、图
Geology |  |  | AWAD |  |  | AWAD_TESN | FALSE | string |  | 无 |  | 试验集编号 | 以数字依次递增命名
Geology |  |  | AWAD |  |  | AWAD_METH | FALSE | string |  | 无 |  | 试验方法
Geology |  |  | AWAD |  |  | AWAD_STAT | FALSE | string |  | 无 |  | 测试状态 | 是否复核
Geology |  |  | AWAD |  |  | STRA_ID | TRUE | ID |  | 无 |  | 地层编号 | 样本对应的地层
Geology |  |  | AWAD |  |  | AWAD_LITH | FALSE | string |  | 无 |  | 岩性
Geology |  |  | AWAD |  |  | AWAD_DESC | FALSE | string |  | 无 |  | 试验描述
Geology |  |  | AWAD |  |  | AWAD_SAMD | FALSE | string |  | 无 |  | 试样描述
Geology |  |  | AWAD |  |  | AWAD_SAMN | FALSE | 0DP |  | 无 | ^-?(0¦[1-9]\d*)$ | 试样个数
Geology |  |  | AWAD |  |  | AWAD_NATQ | FALSE | 2DP |  | kg | ^((([1-9]{1}\d*)¦([0]{1})))\.(\d){2,7}?$ | 天然质量
Geology |  |  | AWAD |  |  | AWAD_DMAS | FALSE | 2DP |  | kg | ^((([1-9]{1}\d*)¦([0]{1})))\.(\d){2,7}?$ | 烘干后质量
Geology |  |  | AWAD |  |  | AWAD_SMAS | FALSE | 2DP |  | kg | ^((([1-9]{1}\d*)¦([0]{1})))\.(\d){2,7}?$ | 饱和质量
Geology |  |  | AWAD |  |  | AWAD_WAB | TRUE | 0DP |  | % | ^-?(0¦[1-9]\d*)$ | 吸水率
Geology |  |  | AWAD |  |  | AWAD_SWAB | TRUE | 无 |  | 无 |  | 饱和吸水率
Geology |  |  | AWAD |  |  | AWAD_REM | FALSE | string |  | 无 |  | 备注
Geology |  |  | DSTG |  | 耐崩解性试验 | PROJ_ID | TRUE | ID |  | 无 |  | 工程名称
Geology |  |  | DSTG |  |  | DSTG_LOCA | TRUE | string |  | 无 |  | 试验位置 | 试验位置文字描述
Geology |  |  | DSTG |  |  | SPEC_ID | TRUE | ID |  | 无 |  | 样本ID
Geology |  |  | DSTG |  |  | ORGA_ID | FALSE | ID |  | 无 |  | 试验单位
Geology |  |  | DSTG |  |  | DSTG_DATE | FALSE | DT |  | yyyy-mm-dd | ^(?:(?!0000)[0-9]{4}([-/.]?)(?:(?:0?[1-9]¦1[0-2])\1(?:0?[1-9]¦1[0-9]¦2[0-8])¦(?:0?[13-9]¦1[0-2])\1(?:29¦30)¦(?:0?[13578]¦1[02])\1(?:31))¦(?:[0-9]{2}(?:0[48]¦[2468][048]¦[13579][26])¦(?:0[48]¦[2468][048]¦[13579][26])00)([-/.]?)0?2\2(?:29))$ | 试验日期
Geology |  |  | DSTG |  |  | PEOP_ID | FALSE | ID |  | 无 |  | 试验人员 | 试验相关的测试、计算、校核人员
Geology |  |  | DSTG |  |  | DSTG_EQUP | FALSE | string |  | 无 |  | 试验设备
Geology |  |  | DSTG |  |  | DSTG_CRED | FALSE | string |  | 无 |  | 参照标准 | 试验进行的参照标准
Geology |  |  | DSTG |  |  | FILE_FSET | FALSE | string |  | 无 |  | 关联文件 | 试验结果记录表、图
Geology |  |  | DSTG |  |  | DSTG_TESN | FALSE | string |  | 无 |  | 试验集编号 | 以数字依次递增命名
Geology |  |  | DSTG |  |  | DSTG_METH | FALSE | string |  | 无 |  | 试验方法
Geology |  |  | DSTG |  |  | DSTG_STAT | FALSE | string |  | 无 |  | 测试状态 | 是否复核
Geology |  |  | DSTG |  |  | STRA_ID | TRUE | ID |  | 无 |  | 地层编号 | 样本对应的地层
Geology |  |  | DSTG |  |  | DSTG_LITH | FALSE | string |  | 无 |  | 岩性
Geology |  |  | DSTG |  |  | DSTG_DESC | FALSE | string |  | 无 |  | 试验描述
Geology |  |  | DSTG |  |  | DSTG_SAMD | FALSE | string |  | 无 |  | 试样描述
Geology |  |  | DSTG |  |  | DSTG_SAMN | FALSE | 0DP |  | 无 | ^-?(0¦[1-9]\d*)$ | 试样个数
Geology |  |  | DSTG |  |  | DSTG_PMAS | FALSE | 2DP |  | kg | ^((([1-9]{1}\d*)¦([0]{1})))\.(\d){2,7}?$ | 测定前质量
Geology |  |  | DSTG |  |  | DSTG_MAS1 | FALSE | 2DP |  | kg | ^((([1-9]{1}\d*)¦([0]{1})))\.(\d){2,7}?$ | 第一次循环后质量
Geology |  |  | DSTG |  |  | DSTG_MAS2 | FALSE | 2DP |  | kg | ^((([1-9]{1}\d*)¦([0]{1})))\.(\d){2,7}?$ | 第二次循环后质量
Geology |  |  | DSTG |  |  | DSTG_CMAS | FALSE | 2DP |  | kg | ^((([1-9]{1}\d*)¦([0]{1})))\.(\d){2,7}?$ | 圆筒质量
Geology |  |  | DSTG |  |  | DSTG_RSSD | FALSE | string |  | 无 |  | 残留试件状态描述
Geology |  |  | DSTG |  |  | DSTG_SPSD | FALSE | string |  | 无 |  | 筛出部分状态描述
Geology |  |  | DSTG |  |  | DSTG_DISI | TRUE | 2DP |  | % | ^((([1-9]{1}\d*)¦([0]{1})))\.(\d){2,7}?$ | 耐崩解指数
Geology |  |  | DSTG |  |  | DSTG_REM | FALSE | string |  | 无 |  | 备注
Geology |  |  | EXPA |  | 膨胀指数试验 | PROJ_ID | TRUE | ID |  | 无 |  | 工程名称
Geology |  |  | EXPA |  |  | EXPA_LOCA | TRUE | string |  | 无 |  | 试验位置 | 试验位置文字描述
Geology |  |  | EXPA |  |  | SPEC_ID | TRUE | ID |  | 无 |  | 样本ID
Geology |  |  | EXPA |  |  | ORGA_ID | FALSE | ID |  | 无 |  | 试验单位
Geology |  |  | EXPA |  |  | EXPA_DATE | FALSE | DT |  | yyyy-mm-dd | ^(?:(?!0000)[0-9]{4}([-/.]?)(?:(?:0?[1-9]¦1[0-2])\1(?:0?[1-9]¦1[0-9]¦2[0-8])¦(?:0?[13-9]¦1[0-2])\1(?:29¦30)¦(?:0?[13578]¦1[02])\1(?:31))¦(?:[0-9]{2}(?:0[48]¦[2468][048]¦[13579][26])¦(?:0[48]¦[2468][048]¦[13579][26])00)([-/.]?)0?2\2(?:29))$ | 试验日期
Geology |  |  | EXPA |  |  | PEOP_ID | FALSE | ID |  | 无 |  | 试验人员 | 试验相关的测试、计算、校核人员
Geology |  |  | EXPA |  |  | EXPA_EQUP | FALSE | string |  | 无 |  | 试验设备
Geology |  |  | EXPA |  |  | EXPA_CRED | FALSE | string |  | 无 |  | 参照标准 | 试验进行的参照标准
Geology |  |  | EXPA |  |  | FILE_FSET | FALSE | string |  | 无 |  | 关联文件 | 试验结果记录表、图
Geology |  |  | EXPA |  |  | EXPA_TESN | FALSE | string |  | 无 |  | 试验集编号 | 以数字依次递增命名
Geology |  |  | EXPA |  |  | EXPA_METH | FALSE | string |  | 无 |  | 试验方法
Geology |  |  | EXPA |  |  | EXPA_STAT | FALSE | string |  | 无 |  | 测试状态 | 是否复核
Geology |  |  | EXPA |  |  | STRA_ID | TRUE | ID |  | 无 |  | 地层编号 | 样本对应的地层
Geology |  |  | EXPA |  |  | EXPA_LITH | FALSE | string |  | 无 |  | 岩性
Geology |  |  | EXPA |  |  | EXPA_DESC | FALSE | string |  | 无 |  | 试验描述
Geology |  |  | EXPA |  |  | EXPA_SAMD | FALSE | string |  | 无 |  | 试样描述
Geology |  |  | EXPA |  |  | EXPA_SAMN | FALSE | 0DP |  | 无 | ^-?(0¦[1-9]\d*)$ | 试样个数
Geology |  |  | EXPA |  |  | EXPA_SIZE | FALSE | 2DP |  | cm | ^((([1-9]{1}\d*)¦([0]{1})))\.(\d){2,7}?$ | 试件直径或边长
Geology |  |  | EXPA |  |  | EXPA_HEIG | FALSE | 2DP |  | cm | ^((([1-9]{1}\d*)¦([0]{1})))\.(\d){2,7}?$ | 试件高度
Geology |  |  | EXPA |  |  | EXPA_LOAD | FALSE | 2DP |  | KN | ^((([1-9]{1}\d*)¦([0]{1})))\.(\d){2,7}?$ | 轴向荷载
Geology |  |  | EXPA |  |  | EXPA_ADEF | FALSE | 2DP |  | mm | ^((([1-9]{1}\d*)¦([0]{1})))\.(\d){2,7}?$ | 轴向变形
Geology |  |  | EXPA |  |  | EXPA_RDEF | FALSE | 2DP |  | mm | ^((([1-9]{1}\d*)¦([0]{1})))\.(\d){2,7}?$ | 径向变形
Geology |  |  | EXPA |  |  | EXPA_ADLC | FALSE | 2DP |  | mm | ^((([1-9]{1}\d*)¦([0]{1})))\.(\d){2,7}?$ | 有侧向约束的轴向变形
Geology |  |  | EXPA |  |  | EXPA_AFER | FALSE | 2DP |  | % | ^((([1-9]{1}\d*)¦([0]{1})))\.(\d){2,7}?$ | 轴向自由膨胀率
Geology |  |  | EXPA |  |  | EXPA_RFER | FALSE | 2DP |  | % | ^((([1-9]{1}\d*)¦([0]{1})))\.(\d){2,7}?$ | 径向自由膨胀率
Geology |  |  | EXPA |  |  | EXPA_LCER | FALSE | 2DP |  | % | ^((([1-9]{1}\d*)¦([0]{1})))\.(\d){2,7}?$ | 侧向约束膨胀率
Geology |  |  | EXPA |  |  | EXPA_REM | FALSE | string |  | 无 |  | 备注
Geology |  |  | FREZ |  | 冻融试验 | PROJ_ID | TRUE | ID |  | 无 |  | 工程名称
Geology |  |  | FREZ |  |  | FREZ_LOCA | TRUE | string |  | 无 |  | 试验位置 | 试验位置文字描述
Geology |  |  | FREZ |  |  | SPEC_ID | TRUE | ID |  | 无 |  | 样本ID
Geology |  |  | FREZ |  |  | ORGA_ID | FALSE | ID |  | 无 |  | 试验单位
Geology |  |  | FREZ |  |  | FREZ_DATE | FALSE | DT |  | yyyy-mm-dd | ^(?:(?!0000)[0-9]{4}([-/.]?)(?:(?:0?[1-9]¦1[0-2])\1(?:0?[1-9]¦1[0-9]¦2[0-8])¦(?:0?[13-9]¦1[0-2])\1(?:29¦30)¦(?:0?[13578]¦1[02])\1(?:31))¦(?:[0-9]{2}(?:0[48]¦[2468][048]¦[13579][26])¦(?:0[48]¦[2468][048]¦[13579][26])00)([-/.]?)0?2\2(?:29))$ | 试验日期
Geology |  |  | FREZ |  |  | PEOP_ID | FALSE | ID |  | 无 |  | 试验人员 | 试验相关的测试、计算、校核人员
Geology |  |  | FREZ |  |  | FREZ_EQUP | FALSE | string |  | 无 |  | 试验设备
Geology |  |  | FREZ |  |  | FREZ_CRED | FALSE | string |  | 无 |  | 参照标准 | 试验进行的参照标准
Geology |  |  | FREZ |  |  | FILE_FSET | FALSE | string |  | 无 |  | 关联文件 | 试验结果记录表、图
Geology |  |  | FREZ |  |  | FREZ_TESN | FALSE | string |  | 无 |  | 试验集编号 | 以数字依次递增命名
Geology |  |  | FREZ |  |  | FREZ_METH | FALSE | string |  | 无 |  | 试验方法
Geology |  |  | FREZ |  |  | FREZ_STAT | FALSE | string |  | 无 |  | 测试状态 | 是否复核
Geology |  |  | FREZ |  |  | STRA_ID | TRUE | ID |  | 无 |  | 地层编号 | 样本对应的地层
Geology |  |  | FREZ |  |  | FREZ_LITH | FALSE | string |  | 无 |  | 岩性
Geology |  |  | FREZ |  |  | FREZ_DESC | FALSE | string |  | 无 |  | 试验描述
Geology |  |  | FREZ |  |  | FREZ_SAMD | FALSE | string |  | 无 |  | 试样描述
Geology |  |  | FREZ |  |  | FREZ_SAMN | FALSE | 0DP |  | 无 | ^-?(0¦[1-9]\d*)$ | 试样个数
Geology |  |  | FREZ |  |  | FREZ_DQBF | FALSE | 2DP |  | g | ^((([1-9]{1}\d*)¦([0]{1})))\.(\d){2,7}?$ | 冻融前烘干质量
Geology |  |  | FREZ |  |  | FREZ_DPBF | FALSE | string |  | 无 |  | 冻融前试件描述
Geology |  |  | FREZ |  |  | FREZ_WMBF | FALSE | 2DP |  | g | ^((([1-9]{1}\d*)¦([0]{1})))\.(\d){2,7}?$ | 冻融前饱水质量
Geology |  |  | FREZ |  |  | FREZ_MLBF | FALSE | 1DP |  | % | ^((([1-9]{1}\d*)¦([0]{1})))\.(\d){1,7}?$ | 冻融前质量损失率
Geology |  |  | FREZ |  |  | FREZ_WABF | FALSE | 1DP |  | % | ^((([1-9]{1}\d*)¦([0]{1})))\.(\d){1,7}?$ | 冻融前吸水率
Geology |  |  | FREZ |  |  | FREZ_DLBF | FALSE | 2DP |  | KN | ^((([1-9]{1}\d*)¦([0]{1})))\.(\d){2,7}?$ | 冻融前破坏最大荷载
Geology |  |  | FREZ |  |  | FREZ_SCSBF | FALSE | 2DP |  | MPa | ^((([1-9]{1}\d*)¦([0]{1})))\.(\d){2,7}?$ | 冻融前饱水抗压强度
Geology |  |  | FREZ |  |  | FREZ_DMAF | FALSE | 2DP |  | g | ^((([1-9]{1}\d*)¦([0]{1})))\.(\d){2,7}?$ | 冻融后烘干质量
Geology |  |  | FREZ |  |  | FREZ_DPAF | FALSE | string |  | 无 |  | 冻融后试件描述
Geology |  |  | FREZ |  |  | FREZ_WMAF | FALSE | 2DP |  | g | ^((([1-9]{1}\d*)¦([0]{1})))\.(\d){2,7}?$ | 冻融后饱水质量
Geology |  |  | FREZ |  |  | FREZ_MLAF | FALSE | 1DP |  | % | ^((([1-9]{1}\d*)¦([0]{1})))\.(\d){1,7}?$ | 冻融后质量损失率
Geology |  |  | FREZ |  |  | FREZ_WAAF | FALSE | 1DP |  | % | ^((([1-9]{1}\d*)¦([0]{1})))\.(\d){1,7}?$ | 冻融后吸水率
Geology |  |  | FREZ |  |  | FREZ_DLAF | FALSE | 2DP |  | KN | ^((([1-9]{1}\d*)¦([0]{1})))\.(\d){2,7}?$ | 冻融后破坏最大荷载
Geology |  |  | FREZ |  |  | FREZ_SCSAF | FALSE | 2DP |  | MPa | ^((([1-9]{1}\d*)¦([0]{1})))\.(\d){2,7}?$ | 冻融后饱水抗压强度
Geology |  |  | FREZ |  |  | FREZ_FREC | FALSE | 2DP |  | % | ^((([1-9]{1}\d*)¦([0]{1})))\.(\d){2,7}?$ | 冻融系数
Geology |  |  | FREZ |  |  | FREZ_REM | FALSE | string |  | 无 |  | 备注
Geology |  |  | RUCS |  | 单轴抗压试验 | PROJ_ID | TRUE | ID |  | 无 |  | 工程名称
Geology |  |  | RUCS |  |  | RUCS_LOCA | TRUE | string |  | 无 |  | 试验位置 | 试验位置文字描述
Geology |  |  | RUCS |  |  | SPEC_ID | TRUE | ID |  | 无 |  | 样本ID
Geology |  |  | RUCS |  |  | ORGA_ID | FALSE | ID |  | 无 |  | 试验单位
Geology |  |  | RUCS |  |  | RUCS_DATE | FALSE | DT |  | yyyy-mm-dd | ^(?:(?!0000)[0-9]{4}([-/.]?)(?:(?:0?[1-9]¦1[0-2])\1(?:0?[1-9]¦1[0-9]¦2[0-8])¦(?:0?[13-9]¦1[0-2])\1(?:29¦30)¦(?:0?[13578]¦1[02])\1(?:31))¦(?:[0-9]{2}(?:0[48]¦[2468][048]¦[13579][26])¦(?:0[48]¦[2468][048]¦[13579][26])00)([-/.]?)0?2\2(?:29))$ | 试验日期
Geology |  |  | RUCS |  |  | PEOP_ID | FALSE | ID |  | 无 |  | 试验人员 | 试验相关的测试、计算、校核人员
Geology |  |  | RUCS |  |  | RUCS_EQUP | FALSE | string |  | 无 |  | 试验设备
Geology |  |  | RUCS |  |  | RUCS_CRED | FALSE | string |  | 无 |  | 参照标准 | 试验进行的参照标准
Geology |  |  | RUCS |  |  | FILE_FSET | FALSE | string |  | 无 |  | 关联文件 | 试验结果记录表、图
Geology |  |  | RUCS |  |  | RUCS_TESN | FALSE | string |  | 无 |  | 试验集编号 | 以数字依次递增命名
Geology |  |  | RUCS |  |  | RUCS_METH | FALSE | string |  | 无 |  | 试验方法
Geology |  |  | RUCS |  |  | RUCS_STAT | FALSE | string |  | 无 |  | 测试状态 | 是否复核
Geology |  |  | RUCS |  |  | STRA_ID | TRUE | ID |  | 无 |  | 地层编号 | 样本对应的地层
Geology |  |  | RUCS |  |  | RUCS_LITH | FALSE | string |  | 无 |  | 岩性
Geology |  |  | RUCS |  |  | RUCS_DESC | FALSE | string |  | 无 |  | 试验描述
Geology |  |  | RUCS |  |  | RUCS_SAMD | FALSE | string |  | 无 |  | 试样描述
Geology |  |  | RUCS |  |  | RUCS_SAMN | FALSE | 0DP |  | 无 | ^-?(0¦[1-9]\d*)$ | 试样个数
Geology |  |  | RUCS |  |  | RUCS_MC | FALSE | 1DP |  | % | ^((([1-9]{1}\d*)¦([0]{1})))\.(\d){1,7}?$ | 含水率
Geology |  |  | RUCS |  |  | RUCS_SDIA | FALSE | 1DP |  | mm | ^((([1-9]{1}\d*)¦([0]{1})))\.(\d){1,7}?$ | 试件直径
Geology |  |  | RUCS |  |  | RUCS_LEN | FALSE | 1DP |  | mm | ^((([1-9]{1}\d*)¦([0]{1})))\.(\d){1,7}?$ | 试样高度
Geology |  |  | RUCS |  |  | RUCS_SCSA | FALSE | 2DP |  | mm2 | ^((([1-9]{1}\d*)¦([0]{1})))\.(\d){2,7}?$ | 试样横截面面积
Geology |  |  | RUCS |  |  | RUCS_LOAD | FALSE | string |  | 无 |  | 加载方向
Geology |  |  | RUCS |  |  | RUCS_MADL | FALSE | 2DP |  | KN | ^((([1-9]{1}\d*)¦([0]{1})))\.(\d){2,7}?$ | 最大破坏荷载
Geology |  |  | RUCS |  |  | RUCS_MODE | FALSE | string |  | 无 |  | 破坏类型 | 如剪切破坏
Geology |  |  | RUCS |  |  | RUCS_AXIL | FALSE | 2DP |  | MPa | ^((([1-9]{1}\d*)¦([0]{1})))\.(\d){2,7}?$ | 轴向荷载 | 压缩变形实验时记录
Geology |  |  | RUCS |  |  | RUCS_DIRS | FALSE | 2DP |  | MPa | ^((([1-9]{1}\d*)¦([0]{1})))\.(\d){2,7}?$ | 正应力 | 压缩变形实验时记录
Geology |  |  | RUCS |  |  | RUCS_VERS | FALSE | 2DP |  | 无 | ^((([1-9]{1}\d*)¦([0]{1})))\.(\d){2,7}?$ | 纵向应变 | 压缩变形实验时记录
Geology |  |  | RUCS |  |  | RUCS_LATS | FALSE | 2DP |  | 无 | ^((([1-9]{1}\d*)¦([0]{1})))\.(\d){2,7}?$ | 横向应变 | 压缩变形实验时记录
Geology |  |  | RUCS |  |  | RUCS_SUCS | FALSE | 3SF |  | MPa |  | 单轴抗压强度（饱和状态）
Geology |  |  | RUCS |  |  | RUCS_DUCS | FALSE | 3SF |  | MPa |  | 单轴抗压强度（烘干状态）
Geology |  |  | RUCS |  |  | RUCS_SOFC | FALSE | 2DP |  | % | ^((([1-9]{1}\d*)¦([0]{1})))\.(\d){2,7}?$ | 软化系数
Geology |  |  | RUCS |  |  | RUCS_YMOD | FALSE | 3SF |  | GPa |  | 杨氏模量
Geology |  |  | RUCS |  |  | RUCS_POIS | FALSE | 2DP |  | 无 | ^((([1-9]{1}\d*)¦([0]{1})))\.(\d){2,7}?$ | 泊松比
Geology |  |  | RUCS |  |  | RUCS_ESTR | FALSE | string |  | 无 |  | 测量模量的应力水平
Geology |  |  | RUCS |  |  | RUCS_ETYP | FALSE | PA |  | 无 |  | 杨氏模量的测定方法
Geology |  |  | RUCS |  |  | RUCS_REM | FALSE | string |  | 无 |  | 备注
Geology |  |  | TTES |  | 三轴试验（有效应力） | PROJ_ID | TRUE | ID |  | 无 |  | 工程名称
Geology |  |  | TTES |  |  | TTES_LOCA | TRUE | string |  | 无 |  | 试验位置 | 试验位置文字描述
Geology |  |  | TTES |  |  | SPEC_ID | TRUE | ID |  | 无 |  | 样本ID
Geology |  |  | TTES |  |  | ORGA_ID | FALSE | ID |  | 无 |  | 试验单位
Geology |  |  | TTES |  |  | TTES_DATE | FALSE | DT |  | yyyy-mm-dd | ^(?:(?!0000)[0-9]{4}([-/.]?)(?:(?:0?[1-9]¦1[0-2])\1(?:0?[1-9]¦1[0-9]¦2[0-8])¦(?:0?[13-9]¦1[0-2])\1(?:29¦30)¦(?:0?[13578]¦1[02])\1(?:31))¦(?:[0-9]{2}(?:0[48]¦[2468][048]¦[13579][26])¦(?:0[48]¦[2468][048]¦[13579][26])00)([-/.]?)0?2\2(?:29))$ | 试验日期
Geology |  |  | TTES |  |  | PEOP_ID | FALSE | ID |  | 无 |  | 试验人员 | 试验相关的测试、计算、校核人员
Geology |  |  | TTES |  |  | TTES_EQUP | FALSE | string |  | 无 |  | 试验设备
Geology |  |  | TTES |  |  | TTES_CRED | FALSE | string |  | 无 |  | 参照标准 | 试验进行的参照标准
Geology |  |  | TTES |  |  | FILE_FSET | FALSE | string |  | 无 |  | 关联文件 | 试验结果记录表、图
Geology |  |  | TTES |  |  | TTES_TESN | FALSE | string |  | 无 |  | 试验集编号 | 以数字依次递增命名
Geology |  |  | TTES |  |  | TTES_METH | FALSE | string |  | 无 |  | 试验方法
Geology |  |  | TTES |  |  | TTES_STAT | FALSE | string |  | 无 |  | 测试状态 | 是否复核
Geology |  |  | TTES |  |  | STRA_ID | FALSE | ID |  | 无 |  | 地层编号
Geology |  |  | TTES |  |  | TTES_DESC | FALSE | string |  | 无 |  | 试验描述 | 试样扰动对试验结果影响的分析
Geology |  |  | TTES |  |  | TTES_PLTF | FALSE | string |  | 无 |  | 实验类型
Geology |  |  | TTES |  |  | TTES_COH | FALSE | 0DP |  | kPa | ^-?(0¦[1-9]\d*)$ | 粘聚力
Geology |  |  | TTES |  |  | TTES_AOF | FALSE | 1DP |  | deg | ^((([1-9]{1}\d*)¦([0]{1})))\.(\d){1,7}?$ | 内摩擦角
Geology |  |  | TTES |  |  | TTES_TESN | FALSE | string |  | 无 |  | 三轴试验编号
Geology |  |  | TTES |  |  | TTES_SDIA | FALSE | 2DP |  | mm | ^((([1-9]{1}\d*)¦([0]{1})))\.(\d){2,7}?$ | 标本直径
Geology |  |  | TTES |  |  | TTES_LEN | FALSE | 2DP |  | mm | ^((([1-9]{1}\d*)¦([0]{1})))\.(\d){2,7}?$ | 标本长度
Geology |  |  | TTES |  |  | TTES_IMC | FALSE | MC |  | % |  | 标本初始含水量
Geology |  |  | TTES |  |  | TTES_FMC | FALSE | MC |  | % |  | 标本最终含水量
Geology |  |  | TTES |  |  | TTES_BDEN | FALSE | 2DP |  | Mg/m3 | ^((([1-9]{1}\d*)¦([0]{1})))\.(\d){2,7}?$ | 初始体积密度
Geology |  |  | TTES |  |  | TTES_DDEN | FALSE | 2DP |  | Mg/m3 | ^((([1-9]{1}\d*)¦([0]{1})))\.(\d){2,7}?$ | 初始干密度
Geology |  |  | TTES |  |  | TTES_SAT | FALSE | string |  | 无 |  | 饱和度的测试方法
Geology |  |  | TTES |  |  | TTES_CONS | FALSE | string |  | 无 |  | 固结细节描述
Geology |  |  | TTES |  |  | TTES_CONP | FALSE | 0DP |  | kPa | ^-?(0¦[1-9]\d*)$ | 固结/剪切阶段开始时的有效应力
Geology |  |  | TTES |  |  | TTES_CELL | FALSE | 0DP |  | kPa | ^-?(0¦[1-9]\d*)$ | 剪切阶段的围压
Geology |  |  | TTES |  |  | TTES_PWPI | FALSE | 0DP |  | kPa | ^-?(0¦[1-9]\d*)$ | 剪切阶段开始时的孔隙水压
Geology |  |  | TTES |  |  | TTES_STRR | FALSE | 1DP |  | %/hr | ^((([1-9]{1}\d*)¦([0]{1})))\.(\d){1,7}?$ | 剪切过程中的轴向应变率
Geology |  |  | TTES |  |  | TTES_STRN | FALSE | 1DP |  | % | ^((([1-9]{1}\d*)¦([0]{1})))\.(\d){1,7}?$ | 破坏时轴向应变
Geology |  |  | TTES |  |  | TTES_DEVF | FALSE | 0DP |  | kPa | ^-?(0¦[1-9]\d*)$ | 破坏时主应力差
Geology |  |  | TTES |  |  | TTES_PWPF | FALSE | 0DP |  | kPa | ^-?(0¦[1-9]\d*)$ | 破坏时孔隙水压
Geology |  |  | TTES |  |  | TTES_STV | FALSE | 2DP |  | % | ^((([1-9]{1}\d*)¦([0]{1})))\.(\d){2,7}?$ | 破坏时的体积应变（仅排空）
Geology |  |  | TTES |  |  | TTES_MODE | FALSE | string |  | 无 |  | 破坏模式 | 剪性破坏、张性破坏等
Geology |  |  | TTES |  |  | TTES_REM | FALSE | string |  | 无 |  | 备注
Geology |  |  | TTTS |  | 三轴试验（总应力） | PROJ_ID | TRUE | ID |  | 无 |  | 工程名称
Geology |  |  | TTTS |  |  | TTTS_LOCA | TRUE | string |  | 无 |  | 试验位置 | 试验位置文字描述
Geology |  |  | TTTS |  |  | SPEC_ID | TRUE | ID |  | 无 |  | 样本ID
Geology |  |  | TTTS |  |  | ORGA_ID | FALSE | ID |  | 无 |  | 试验单位
Geology |  |  | TTTS |  |  | TTTS_DATE | FALSE | DT |  | yyyy-mm-dd | ^(?:(?!0000)[0-9]{4}([-/.]?)(?:(?:0?[1-9]¦1[0-2])\1(?:0?[1-9]¦1[0-9]¦2[0-8])¦(?:0?[13-9]¦1[0-2])\1(?:29¦30)¦(?:0?[13578]¦1[02])\1(?:31))¦(?:[0-9]{2}(?:0[48]¦[2468][048]¦[13579][26])¦(?:0[48]¦[2468][048]¦[13579][26])00)([-/.]?)0?2\2(?:29))$ | 试验日期
Geology |  |  | TTTS |  |  | PEOP_ID | FALSE | ID |  | 无 |  | 试验人员 | 试验相关的测试、计算、校核人员
Geology |  |  | TTTS |  |  | TTTS_EQUP | FALSE | string |  | 无 |  | 试验设备
Geology |  |  | TTTS |  |  | TTTS_CRED | FALSE | string |  | 无 |  | 参照标准 | 试验进行的参照标准
Geology |  |  | TTTS |  |  | FILE_FSET | FALSE | string |  | 无 |  | 关联文件 | 试验结果记录表、图
Geology |  |  | TTTS |  |  | TTTS_TESN | FALSE | string |  | 无 |  | 试验集编号 | 以数字依次递增命名
Geology |  |  | TTTS |  |  | TTTS_METH | FALSE | string |  | 无 |  | 试验方法
Geology |  |  | TTTS |  |  | TTTS_STAT | FALSE | string |  | 无 |  | 测试状态 | 是否复核
Geology |  |  | TTTS |  |  | STRA_ID | FALSE | ID |  | 无 |  | 地层编号
Geology |  |  | TTTS |  |  | TTTS_DESC | FALSE | string |  | 无 |  | 试验描述 | 试样扰动对试验结果影响的分析
Geology |  |  | TTTS |  |  | TTTS_PLTF | FALSE | string |  | 无 |  | 实验类型 | 不固结不排水试验(UU)、固结不排水试验(CU)以及固结排水剪试验(CD)
Geology |  |  | TTTS |  |  | TTTS_TESN | FALSE | string |  | 无 |  | 三轴试验编号
Geology |  |  | TTTS |  |  | TTTS_SDIA | FALSE | 2DP |  | mm | ^((([1-9]{1}\d*)¦([0]{1})))\.(\d){2,7}?$ | 标本直径
Geology |  |  | TTTS |  |  | TTTS_LEN | FALSE | 2DP |  | mm | ^((([1-9]{1}\d*)¦([0]{1})))\.(\d){2,7}?$ | 标本长度
Geology |  |  | TTTS |  |  | TTTS_IMC | FALSE | MC |  | % |  | 标本初始含水量
Geology |  |  | TTTS |  |  | TTTS_FMC | FALSE | MC |  | % |  | 标本最终含水量
Geology |  |  | TTTS |  |  | TTTS_BDEN | FALSE | 2DP |  | Mg/m3 | ^((([1-9]{1}\d*)¦([0]{1})))\.(\d){2,7}?$ | 初始体积密度
Geology |  |  | TTTS |  |  | TTTS_DDEN | FALSE | 2DP |  | Mg/m3 | ^((([1-9]{1}\d*)¦([0]{1})))\.(\d){2,7}?$ | 初始干密度
Geology |  |  | TTTS |  |  | TTTS_CELL | FALSE | 0DP |  | kPa | ^-?(0¦[1-9]\d*)$ | 围压
Geology |  |  | TTTS |  |  | TTTS_DEVF | FALSE | 0DP |  | kPa | ^-?(0¦[1-9]\d*)$ | 破坏时主应力差
Geology |  |  | TTTS |  |  | TTTS_STRN | FALSE | 2SF |  | % |  | 轴向应变
Geology |  |  | TTTS |  |  | TTTS_CU | FALSE | 2SF |  | kPa |  | 无侧限抗剪强度
Geology |  |  | TTTS |  |  | TTTS_MODE | FALSE | string |  | 无 |  | 破坏模式 | 剪性破坏、张性破坏等
Geology |  |  | TTTS |  |  | TTTS_REM | FALSE | string |  | 无 |  | 备注
Geology |  |  | RSHT |  | 直接剪切试验 | PROJ_ID | TRUE | ID |  | 无 |  | 工程名称
Geology |  |  | RSHT |  |  | RSHT_LOCA | TRUE | string |  | 无 |  | 试验位置 | 试验位置文字描述
Geology |  |  | RSHT |  |  | SPEC_ID | TRUE | ID |  | 无 |  | 样本ID
Geology |  |  | RSHT |  |  | ORGA_ID | FALSE | ID |  | 无 |  | 试验单位
Geology |  |  | RSHT |  |  | RSHT_DATE | FALSE | DT |  | yyyy-mm-dd | ^(?:(?!0000)[0-9]{4}([-/.]?)(?:(?:0?[1-9]¦1[0-2])\1(?:0?[1-9]¦1[0-9]¦2[0-8])¦(?:0?[13-9]¦1[0-2])\1(?:29¦30)¦(?:0?[13578]¦1[02])\1(?:31))¦(?:[0-9]{2}(?:0[48]¦[2468][048]¦[13579][26])¦(?:0[48]¦[2468][048]¦[13579][26])00)([-/.]?)0?2\2(?:29))$ | 试验日期
Geology |  |  | RSHT |  |  | PEOP_ID | FALSE | ID |  | 无 |  | 试验人员 | 试验相关的测试、计算、校核人员
Geology |  |  | RSHT |  |  | RSHT_EQUP | FALSE | string |  | 无 |  | 试验设备
Geology |  |  | RSHT |  |  | RSHT_CRED | FALSE | string |  | 无 |  | 参照标准 | 试验进行的参照标准
Geology |  |  | RSHT |  |  | FILE_FSET | FALSE | string |  | 无 |  | 关联文件 | 试验结果记录表、图
Geology |  |  | RSHT |  |  | RSHT_TESN | FALSE | string |  | 无 |  | 试验集编号 | 以数字依次递增命名
Geology |  |  | RSHT |  |  | RSHT_METH | FALSE | string |  | 无 |  | 试验方法
Geology |  |  | RSHT |  |  | RSHT_STAT | FALSE | string |  | 无 |  | 测试状态 | 是否复核
Geology |  |  | RSHT |  |  | STRA_ID | TRUE | ID |  | 无 |  | 地层编号
Geology |  |  | RSHT |  |  | RSHT_MC | FALSE | 1DP |  | % | ^((([1-9]{1}\d*)¦([0]{1})))\.(\d){1,7}?$ | 试样含水率
Geology |  |  | RSHT |  |  | RSHT_SDIA | FALSE | 2DP |  | cm | ^((([1-9]{1}\d*)¦([0]{1})))\.(\d){2,7}?$ | 试样直径 | 直径或边长
Geology |  |  | RSHT |  |  | RSHT_HEIG | FALSE | 2DP |  | mm | ^((([1-9]{1}\d*)¦([0]{1})))\.(\d){2,7}?$ | 试样高度
Geology |  |  | RSHT |  |  | RSHT_LEN | FALSE | 2DP |  | cm2 | ^((([1-9]{1}\d*)¦([0]{1})))\.(\d){2,7}?$ | 剪切面积
Geology |  |  | RSHT |  |  | RSHT_AXIL | FALSE | 3DP |  | kN | ^(([1-9]{1}\d*)¦([0]{1}))(\.(\d){3,7})?$ | 法向荷载
Geology |  |  | RSHT |  |  | RSHT_AXIS | FALSE | 2DP |  | MPa | ^((([1-9]{1}\d*)¦([0]{1})))\.(\d){2,7}?$ | 正应力
Geology |  |  | RSHT |  |  | RSHT_SHES | FALSE | 2DP |  | MPa | ^((([1-9]{1}\d*)¦([0]{1})))\.(\d){2,7}?$ | 剪应力
Geology |  |  | RSHT |  |  | RSHT_SHED | FALSE | 2DP |  | mm | ^((([1-9]{1}\d*)¦([0]{1})))\.(\d){2,7}?$ | 剪切位移（各级荷载下的位移）
Geology |  |  | RSHT |  |  | RSHT_AXID | FALSE | 2DP |  | mm | ^((([1-9]{1}\d*)¦([0]{1})))\.(\d){2,7}?$ | 法向位移（各级荷载下的位移）
Geology |  |  | RSHT |  |  | TTES_COH | FALSE | 0DP |  | kPa | ^-?(0¦[1-9]\d*)$ | 粘聚力
Geology |  |  | RSHT |  |  | TTES_AOF | FALSE | 1DP |  | deg | ^((([1-9]{1}\d*)¦([0]{1})))\.(\d){1,7}?$ | 内摩擦角
Geology |  |  | RSHT |  |  | RSHT_REM | FALSE | string |  | 无 |  | 备注
Geology |  |  | RTST |  | 抗拉强度试验 | PROJ_ID | TRUE | ID |  | 无 |  | 工程名称
Geology |  |  | RTST |  |  | RTST_LOCA | TRUE | string |  | 无 |  | 试验位置 | 试验位置文字描述
Geology |  |  | RTST |  |  | SPEC_ID | TRUE | ID |  | 无 |  | 样本ID
Geology |  |  | RTST |  |  | ORGA_ID | FALSE | ID |  | 无 |  | 试验单位
Geology |  |  | RTST |  |  | RTST_DATE | FALSE | DT |  | yyyy-mm-dd | ^(?:(?!0000)[0-9]{4}([-/.]?)(?:(?:0?[1-9]¦1[0-2])\1(?:0?[1-9]¦1[0-9]¦2[0-8])¦(?:0?[13-9]¦1[0-2])\1(?:29¦30)¦(?:0?[13578]¦1[02])\1(?:31))¦(?:[0-9]{2}(?:0[48]¦[2468][048]¦[13579][26])¦(?:0[48]¦[2468][048]¦[13579][26])00)([-/.]?)0?2\2(?:29))$ | 试验日期
Geology |  |  | RTST |  |  | PEOP_ID | FALSE | ID |  | 无 |  | 试验人员 | 试验相关的测试、计算、校核人员
Geology |  |  | RTST |  |  | RTST_EQUP | FALSE | string |  | 无 |  | 试验设备
Geology |  |  | RTST |  |  | RTST_CRED | FALSE | string |  | 无 |  | 参照标准 | 试验进行的参照标准
Geology |  |  | RTST |  |  | FILE_FSET | FALSE | string |  | 无 |  | 关联文件 | 试验结果记录表、图
Geology |  |  | RTST |  |  | RTST_TESN | FALSE | string |  | 无 |  | 试验集编号 | 以数字依次递增命名
Geology |  |  | RTST |  |  | RTST_METH | FALSE | string |  | 无 |  | 试验方法
Geology |  |  | RTST |  |  | RTST_STAT | FALSE | string |  | 无 |  | 测试状态 | 是否复核
Geology |  |  | RTST |  |  | STRA_ID | TRUE | ID |  | 无 |  | 地层编号
Geology |  |  | RTST |  |  | RTST_MC | FALSE | 1DP |  | % | ^((([1-9]{1}\d*)¦([0]{1})))\.(\d){1,7}?$ | 试样含水率
Geology |  |  | RTST |  |  | RTST_SDIA | FALSE | 2DP |  | cm | ^((([1-9]{1}\d*)¦([0]{1})))\.(\d){2,7}?$ | 试样直径 | 直径或边长
Geology |  |  | RTST |  |  | RTST_HEIG | FALSE | 2DP |  | mm | ^((([1-9]{1}\d*)¦([0]{1})))\.(\d){2,7}?$ | 试样高度
Geology |  |  | RTST |  |  | RTST_COND | FALSE | string |  | 无 |  | 试样试验时概述
Geology |  |  | RTST |  |  | RTST_DURN | FALSE | T |  | mm:ss |  | 试验持续时间 | 单位，分：秒
Geology |  |  | RTST |  |  | RTST_STRA | FALSE | 0DP |  | N/s | ^-?(0¦[1-9]\d*)$ | 压力变化率
Geology |  |  | RTST |  |  | RTST_TENS | TRUE | 3SF |  | MPa |  | 抗拉强度 | 3位有效数字
Geology |  |  | RTST |  |  | RTST_REM | FALSE | string |  | 无 |  | 备注
Geology |  |  | RPLT |  | 点荷载试验 | PROJ_ID | TRUE | ID |  | 无 |  | 工程名称
Geology |  |  | RPLT |  |  | RPLT_LOCA | TRUE | string |  | 无 |  | 试验位置 | 试验位置文字描述
Geology |  |  | RPLT |  |  | SPEC_ID | TRUE | ID |  | 无 |  | 样本ID
Geology |  |  | RPLT |  |  | ORGA_ID | FALSE | ID |  | 无 |  | 试验单位
Geology |  |  | RPLT |  |  | RPLT_DATE | FALSE | DT |  | yyyy-mm-dd | ^(?:(?!0000)[0-9]{4}([-/.]?)(?:(?:0?[1-9]¦1[0-2])\1(?:0?[1-9]¦1[0-9]¦2[0-8])¦(?:0?[13-9]¦1[0-2])\1(?:29¦30)¦(?:0?[13578]¦1[02])\1(?:31))¦(?:[0-9]{2}(?:0[48]¦[2468][048]¦[13579][26])¦(?:0[48]¦[2468][048]¦[13579][26])00)([-/.]?)0?2\2(?:29))$ | 试验日期
Geology |  |  | RPLT |  |  | PEOP_ID | FALSE | ID |  | 无 |  | 试验人员 | 试验相关的测试、计算、校核人员
Geology |  |  | RPLT |  |  | RPLT_EQUP | FALSE | string |  | 无 |  | 试验设备
Geology |  |  | RPLT |  |  | RPLT_CRED | FALSE | string |  | 无 |  | 参照标准 | 试验进行的参照标准
Geology |  |  | RPLT |  |  | FILE_FSET | FALSE | string |  | 无 |  | 关联文件 | 试验结果记录表、图
Geology |  |  | RPLT |  |  | RPLT_TESN | FALSE | string |  | 无 |  | 试验集编号 | 以数字依次递增命名
Geology |  |  | RPLT |  |  | RPLT_METH | FALSE | string |  | 无 |  | 试验方法
Geology |  |  | RPLT |  |  | RPLT_STAT | FALSE | string |  | 无 |  | 测试状态 | 是否复核
Geology |  |  | RPLT |  |  | STRA_ID | TRUE | ID |  | 无 |  | 地层编号
Geology |  |  | RPLT |  |  | RPLT_DESC | FALSE | string |  | 无 |  | 试验描述
Geology |  |  | RPLT |  |  | RPLT_PLTF | FALSE | string |  | 无 |  | 实验类型
Geology |  |  | RPLT |  |  | RPLT_SAMD | FALSE | string |  | 无 |  | 试样描述
Geology |  |  | RPLT |  |  | RPLT_LOAM | FALSE | string |  | 无 |  | 加载方式
Geology |  |  | RPLT |  |  | RPLT_SAMS | FALSE | string |  | 无 |  | 试样形状
Geology |  |  | RPLT |  |  | RPLT_MC | FALSE | 1DP |  | % | ^((([1-9]{1}\d*)¦([0]{1})))\.(\d){1,7}?$ | 样本含水率
Geology |  |  | RPLT |  |  | RPLT_SIZE | FALSE | 2DP |  | mm | ^((([1-9]{1}\d*)¦([0]{1})))\.(\d){2,7}?$ | 试件直径
Geology |  |  | RPLT |  |  | RPLT_HEIG | FALSE | 2DP |  | mm | ^((([1-9]{1}\d*)¦([0]{1})))\.(\d){2,7}?$ | 试样高度
Geology |  |  | RPLT |  |  | RPLT_LPS | FALSE | 2DP |  | mm | ^((([1-9]{1}\d*)¦([0]{1})))\.(\d){2,7}?$ | 加载点间距
Geology |  |  | RPLT |  |  | RPLT_ECD | FALSE | 2DP |  | mm | ^((([1-9]{1}\d*)¦([0]{1})))\.(\d){2,7}?$ | 等效岩芯直径
Geology |  |  | RPLT |  |  | RPLT_ANII | FALSE | string |  | 无 |  | 各向异性指数
Geology |  |  | RPLT |  |  | RPLT_DESF | FALSE | string |  | 无 |  | 破坏特征
Geology |  |  | RPLT |  |  | RPLT_DESL | FALSE | 1DP |  | MPa | ^((([1-9]{1}\d*)¦([0]{1})))\.(\d){1,7}?$ | 破坏荷载
Geology |  |  | RPLT |  |  | RPLT_PLS | TRUE | 1DP |  | MPa | ^((([1-9]{1}\d*)¦([0]{1})))\.(\d){1,7}?$ | 点荷载强度指数
Geology |  |  | RPLT |  |  | RPLT_PLSI | TRUE | 1DP |  | MPa | ^((([1-9]{1}\d*)¦([0]{1})))\.(\d){1,7}?$ | 尺寸修正后的点荷载强度指数
Geology |  |  | RPLT |  |  | RPLT_REM | FALSE | string |  | 无 |  | 备注
Geology |  |  | WAVE_S |  | 波速试验（声波） | PROJ_ID | TRUE | ID |  | 无 |  | 工程名称
Geology |  |  | WAVE_S |  |  | WAVE_LOCA | TRUE | string |  | 无 |  | 位置 | 试验位置文字描述
Geology |  |  | WAVE_S |  |  | SPEC_ID | TRUE | ID |  | 无 |  | 样本ID | 样本ID，样本数据包可查原始采样位置
Geology |  |  | WAVE_S |  |  | ORGA_ID | FALSE | ID |  | 无 |  | 试验单位
Geology |  |  | WAVE_S |  |  | WAVE_DATE | FALSE | DT |  | yyyy-mm-dd | ^(?:(?!0000)[0-9]{4}([-/.]?)(?:(?:0?[1-9]¦1[0-2])\1(?:0?[1-9]¦1[0-9]¦2[0-8])¦(?:0?[13-9]¦1[0-2])\1(?:29¦30)¦(?:0?[13578]¦1[02])\1(?:31))¦(?:[0-9]{2}(?:0[48]¦[2468][048]¦[13579][26])¦(?:0[48]¦[2468][048]¦[13579][26])00)([-/.]?)0?2\2(?:29))$ | 试验日期
Geology |  |  | WAVE_S |  |  | PEOP_ID | FALSE | ID |  | 无 |  | 试验人员 | 试验相关的测试、计算、校核人员
Geology |  |  | WAVE_S |  |  | WAVE_EQUP | FALSE | string |  | 无 |  | 试验设备
Geology |  |  | WAVE_S |  |  | WAVE_CRED | FALSE | string |  | 无 |  | 参照标准 | 试验进行的参照标准，如：《公路工程岩石试验规程》
Geology |  |  | WAVE_S |  |  | FILE_FSET | FALSE | string |  | 无 |  | 关联文件 | 试验结果记录表、图
Geology |  |  | WAVE_S |  |  | WAVE_TESN | FALSE | string |  | 无 |  | 试验集编号 | 以数字依次递增命名
Geology |  |  | WAVE_S |  |  | WAVE_METH | FALSE | string |  | 无 |  | 试验方法
Geology |  |  | WAVE_S |  |  | WAVE_DPTH | FALSE | 2DP |  | m | ^((([1-9]{1}\d*)¦([0]{1})))\.(\d){2,7}?$ | 试验深度
Geology |  |  | WAVE_S |  |  | WAVE_STAT | FALSE | string |  | 无 |  | 测试状态
Geology |  |  | WAVE_S |  |  | STRA_ID | TRUE | ID |  | 无 |  | 地层编号
Geology |  |  | WAVE_S |  |  | WAVE_DESC | FALSE | string |  | 无 |  | 试验描述
Geology |  |  | WAVE_S |  |  | WAVE_MPNM | FALSE | string |  | 无 |  | 测点编号
Geology |  |  | WAVE_S |  |  | WAVE_MPPS | FALSE | string |  | 无 |  | 测点位置
Geology |  |  | WAVE_S |  |  | WAVE_MPGD | FALSE | string |  | 无 |  | 测点地质描述
Geology |  |  | WAVE_S |  |  | WAVE_METH | FALSE | string |  | 无 |  | 测试方法
Geology |  |  | WAVE_S |  |  | WAVE_SPAC | FALSE | 2DP |  | m | ^((([1-9]{1}\d*)¦([0]{1})))\.(\d){2,7}?$ | 测点间距
Geology |  |  | WAVE_S |  |  | WAVE_TIME | FALSE | 0DP |  | s | ^-?(0¦[1-9]\d*)$ | 传播时间
Geology |  |  | WAVE_S |  |  | WAVE_RLWV1 | FALSE | 0DP |  | m/s | ^-?(0¦[1-9]\d*)$ | 岩体纵波波速
Geology |  |  | WAVE_S |  |  | WAVE_RLWV2 | FALSE | 0DP |  | m/s | ^-?(0¦[1-9]\d*)$ | 岩块纵波波速
Geology |  |  | WAVE_S |  |  | WAVE_RMIF | TRUE | 2DP |  | 无 | ^((([1-9]{1}\d*)¦([0]{1})))\.(\d){2,7}?$ | 岩体完整性系数
Geology |  |  | WAVE_S |  |  | WAVE_REM | FALSE | string |  | 无 |  | 备注
Geology |  |  | CHEM |  | 水化学试验 | PROJ_ID | TRUE | ID |  | 无 |  | 工程名称
Geology |  |  | CHEM |  |  | CHEM_LOCA | TRUE | string |  | 无 |  | 试验位置 | 试验位置文字描述
Geology |  |  | CHEM |  |  | SPEC_ID | TRUE | ID |  | 无 |  | 样本ID
Geology |  |  | CHEM |  |  | ORGA_ID | FALSE | ID |  | 无 |  | 试验单位
Geology |  |  | CHEM |  |  | CHEM_DATE | FALSE | DT |  | yyyy-mm-dd | ^(?:(?!0000)[0-9]{4}([-/.]?)(?:(?:0?[1-9]¦1[0-2])\1(?:0?[1-9]¦1[0-9]¦2[0-8])¦(?:0?[13-9]¦1[0-2])\1(?:29¦30)¦(?:0?[13578]¦1[02])\1(?:31))¦(?:[0-9]{2}(?:0[48]¦[2468][048]¦[13579][26])¦(?:0[48]¦[2468][048]¦[13579][26])00)([-/.]?)0?2\2(?:29))$ | 试验日期
Geology |  |  | CHEM |  |  | PEOP_ID | FALSE | ID |  | 无 |  | 试验人员 | 试验相关的测试、计算、校核人员
Geology |  |  | CHEM |  |  | CHEM_EQUP | FALSE | string |  | 无 |  | 试验设备
Geology |  |  | CHEM |  |  | CHEM_CRED | FALSE | string |  | 无 |  | 参照标准 | 试验进行的参照标准
Geology |  |  | CHEM |  |  | FILE_FSET | FALSE | string |  | 无 |  | 关联文件 | 试验结果记录表、图
Geology |  |  | CHEM |  |  | CHEM_TESN | FALSE | string |  | 无 |  | 试验集编号 | 以数字依次递增命名
Geology |  |  | CHEM |  |  | CHEM_METH | FALSE | string |  | 无 |  | 试验方法
Geology |  |  | CHEM |  |  | CHEM_STAT | FALSE | string |  | 无 |  | 测试状态 | 是否复核
Geology |  |  | CHEM |  |  | STRA_ID | FALSE | ID |  | 无 |  | 地层编号 | 样本对应的含水层，如有时填写
Geology |  |  | CHEM |  |  | CHEM_DESC | FALSE | string |  | 无 |  | 试验描述
Geology |  |  | CHEM |  |  | CHEM_SAMD | FALSE | string |  | 无 |  | 试样描述
Geology |  |  | CHEM |  |  | CHEM_SAMN | FALSE | 0DP |  | 无 | ^-?(0¦[1-9]\d*)$ | 试样个数
Geology |  |  | CHEM |  |  | HYCH_PH | FALSE | 1DP |  | 无 | ^((([1-9]{1}\d*)¦([0]{1})))\.(\d){1,7}?$ | pH值
Geology |  |  | CHEM |  |  | HYCH_HARD | FALSE | 2DP |  | mg/L | ^((([1-9]{1}\d*)¦([0]{1})))\.(\d){2,7}?$ | 硬度
Geology |  |  | CHEM |  |  | HYCH_K | FALSE | 2DP |  | mg/L | ^((([1-9]{1}\d*)¦([0]{1})))\.(\d){2,7}?$ | 钾离子含量
Geology |  |  | CHEM |  |  | HYCH_NA | FALSE | 2DP |  | mg/L | ^((([1-9]{1}\d*)¦([0]{1})))\.(\d){2,7}?$ | 钠离子含量
Geology |  |  | CHEM |  |  | HYCH_GA | FALSE | 2DP |  | mg/L | ^((([1-9]{1}\d*)¦([0]{1})))\.(\d){2,7}?$ | 钙离子含量
Geology |  |  | CHEM |  |  | HYCH_MG | FALSE | 2DP |  | mg/L | ^((([1-9]{1}\d*)¦([0]{1})))\.(\d){2,7}?$ | 镁离子含量
Geology |  |  | CHEM |  |  | HYCH_HCO3 | FALSE | 2DP |  | mg/L | ^((([1-9]{1}\d*)¦([0]{1})))\.(\d){2,7}?$ | 碳酸氢根含量
Geology |  |  | CHEM |  |  | HYCH_SO4 | FALSE | 2DP |  | mg/L | ^((([1-9]{1}\d*)¦([0]{1})))\.(\d){2,7}?$ | 硫酸根含量
Geology |  |  | CHEM |  |  | HYCH_CL | FALSE | 2DP |  | mg/L | ^((([1-9]{1}\d*)¦([0]{1})))\.(\d){2,7}?$ | 氯离子含量
Geology |  |  | CHEM |  |  | HYCH_CHTY | FALSE | string |  | 无 |  | 化学试验类型
Geology |  |  | CHEM |  |  | CHEM_REM | FALSE | string |  | 无 |  | 备注
Geology |  |  | SUSS |  | 补充地质调查 | PEOP_ID | TRUE | ID |  | 无 |  | 人员信息 | 327-16A
Geology |  |  | SUSS |  |  | SUSS_MILE | TRUE | string |  | 无 |  | 里程冠号 | 应与设计保持一致，如，正线：K；左线ZK；右线：YK；比较线A、B等。
Geology |  |  | SUSS |  |  | SUSS_SMIL | TRUE | 2DP |  | m | ^((([1-9]{1}\d*)¦([0]{1})))\.(\d){2,7}?$ | 开始里程值 | 断面里程为K215+763.00则应上传215763.00。
Geology |  |  | SUSS |  |  | SUSS_EMIL | TRUE | 2DP |  | m | ^((([1-9]{1}\d*)¦([0]{1})))\.(\d){2,7}?$ | 结束里程值
Geology |  |  | SUSS |  |  | SUSS_LENG | FALSE | 2DP |  | m | ^((([1-9]{1}\d*)¦([0]{1})))\.(\d){2,7}?$ | 本次调查长度
Geology |  |  | SUSS |  |  | SUSS_DSRG | FALSE | 0DP |  | 无 | ^-?(0¦[1-9]\d*)$ | 设计围岩等级 | 1，2，3，4，5，分别表示I至V级围岩
Geology |  |  | SUSS |  |  | SUSS_STLD | FALSE | string |  | 无 |  | 地层岩性描述
Geology |  |  | SUSS |  |  | SUSS_SUKD | FALSE | string |  | 无 |  | 地表岩溶描述
Geology |  |  | SUSS |  |  | SUSS_SPGD | FALSE | string |  | 无 |  | 特殊地质产状描述
Geology |  |  | SUSS |  |  | SUSS_ARTD | FALSE | string |  | 无 |  | 人为坑道描述
Geology |  |  | SUSS |  |  | SUSS_MADE | FALSE | string |  | 无 |  | 与设计情况是否相符 | 相符、基本相符、不符
Geology |  |  | SUSS |  |  | SUSS_GEAS | FALSE | string |  | 无 |  | 地质评定
Geology |  |  | SUSS |  |  | SUSS_INTM | FALSE | DT |  | 无 | ^(?:(?!0000)[0-9]{4}([-/.]?)(?:(?:0?[1-9]¦1[0-2])\1(?:0?[1-9]¦1[0-9]¦2[0-8])¦(?:0?[13-9]¦1[0-2])\1(?:29¦30)¦(?:0?[13578]¦1[02])\1(?:31))¦(?:[0-9]{2}(?:0[48]¦[2468][048]¦[13579][26])¦(?:0[48]¦[2468][048]¦[13579][26])00)([-/.]?)0?2\2(?:29))T(([1-9]{1})¦([0-1][0-9])¦([1-2][0-3])):([0-5][0-9])$ | 调查时间 | 2015-04-01T10:45
Geology |  |  | SUSS |  |  | SUSS_INCO | FALSE | string |  | 无 |  | 调查结论
Geology |  |  | SUSS |  |  | SUSS_ADVC | FALSE | string |  | 无 |  | 后续建议
Geology |  |  | SUSS |  |  | SUSS_ACME | FALSE | string |  | 无 |  | 实际采取措施
Geology |  |  | SUSS |  |  | SUSS_REM | FALSE | string |  | 无 |  | 备注
Geology |  |  | SUSS |  |  | FILE_FSET | FALSE | string |  | 无 |  | 关联文件
Geology |  |  | GFBI |  | 物探法基本信息 | GFBI_ID | TRUE | ID |  | 无 |  | 物探ID
Geology |  |  | GFBI |  |  | PEOP_ID | TRUE | ID |  | 无 |  | 人员信息
Geology |  |  | GFBI |  |  | GFBI_MILE | TRUE | string |  | 无 |  | 里程冠号 | 应与设计保持一致，如，正线：K；左线ZK；右线：YK；比较线A、B等。
Geology |  |  | GFBI |  |  | GFBI_TUFM | FALSE | 2DP |  | m | ^((([1-9]{1}\d*)¦([0]{1})))\.(\d){2,7}?$ | 掌子面里程值 | 断面里程为K215+763.00则应上传215763.00。
Geology |  |  | GFBI |  |  | GFBI_METH | FALSE | string |  | 无 |  | 物探方法 | 1：地震波反射:2：声波反射；3：地质雷达；4：其他
Geology |  |  | GFBI |  |  | GFBI_NAME | FALSE | string |  | 无 |  | 设备名称
Geology |  |  | GFBI |  |  | GFBI_LENG | FALSE | 2DP |  | m | ^((([1-9]{1}\d*)¦([0]{1})))\.(\d){2,7}?$ | 预报长度
Geology |  |  | GFBI |  |  | GFBI_TIME | FALSE | DT |  | 无 | ^(?:(?!0000)[0-9]{4}([-/.]?)(?:(?:0?[1-9]¦1[0-2])\1(?:0?[1-9]¦1[0-9]¦2[0-8])¦(?:0?[13-9]¦1[0-2])\1(?:29¦30)¦(?:0?[13578]¦1[02])\1(?:31))¦(?:[0-9]{2}(?:0[48]¦[2468][048]¦[13579][26])¦(?:0[48]¦[2468][048]¦[13579][26])00)([-/.]?)0?2\2(?:29))T(([1-9]{1})¦([0-1][0-9])¦([1-2][0-3])):([0-5][0-9])$ | 预报时间 | 2015-04-01T10:45
Geology |  |  | GFBI |  |  | GEPR_ID | FALSE | ID |  | 无 |  | 物探成果数据 | 见A.6.3
Geology |  |  | GFBI |  |  | GFBI_ID | FALSE | ID |  | 无 |  | 分段信息
Geology |  |  | GFBI |  |  | GFBI_FORC | FALSE | string |  | 无 |  | 预报结论
Geology |  |  | GFBI |  |  | GFBI_ADVC | FALSE | string |  | 无 |  | 后续建议
Geology |  |  | GFBI |  |  | GFBI_ACME | FALSE | string |  | 无 |  | 实际采取措施
Geology |  |  | GFBI |  |  | GFBI_REM | FALSE | string |  | 无 |  | 备注
Geology |  |  | GFBI |  |  | FILE_FSET | FALSE | string |  | 无 |  | 关联文件
Geology |  |  | GEPR |  | 物探法预报成果数据表 | GEPR_ID | TRUE | ID |  | 无 |  | 物探成果ID
Geology |  |  | GEPR |  |  | GEPR_DEVN | FALSE | string |  | 无 |  | 设备名称 | 如：TSP 203plus
Geology |  |  | GEPR |  |  | GEPR_NOEH | FALSE | 0DP |  | 无 | ^-?(0¦[1-9]\d*)$ | 激发孔个数
Geology |  |  | GEPR |  |  | GEPR_ADEH | FALSE | 2DP |  | m | ^((([1-9]{1}\d*)¦([0]{1})))\.(\d){2,7}?$ | 激发孔平均深度
Geology |  |  | GEPR |  |  | GEPR_ADEH2 | FALSE | 2DP |  | mm | ^((([1-9]{1}\d*)¦([0]{1})))\.(\d){2,7}?$ | 激发孔平均直径
Geology |  |  | GEPR |  |  | GEPR_AHEH | FALSE | 2DP |  | m | ^((([1-9]{1}\d*)¦([0]{1})))\.(\d){2,7}?$ | 激发孔距底面平均高度
Geology |  |  | GEPR |  |  | GEPR_SPEH | FALSE | 2DP |  | m | ^((([1-9]{1}\d*)¦([0]{1})))\.(\d){2,7}?$ | 激发孔间距
Geology |  |  | GEPR |  |  | GEPR_NORH | FALSE | 0DP |  | 无 | ^-?(0¦[1-9]\d*)$ | 接收孔个数
Geology |  |  | GEPR |  |  | GEPR_ADRH | FALSE | 2DP |  | m | ^((([1-9]{1}\d*)¦([0]{1})))\.(\d){2,7}?$ | 接收孔平均深度
Geology |  |  | GEPR |  |  | GEPR_ADRH2 | FALSE | 2DP |  | mm | ^((([1-9]{1}\d*)¦([0]{1})))\.(\d){2,7}?$ | 接收孔平均直径
Geology |  |  | GEPR |  |  | GEPR_AHRH | FALSE | 2DP |  | m | ^((([1-9]{1}\d*)¦([0]{1})))\.(\d){2,7}?$ | 接收孔距底面平均高度
Geology |  |  | GEPR |  |  | GEPR_DETN | FALSE | string |  | 无 |  | 检波器名称或编
Geology |  |  | GEPR |  |  | GEPR_DESN | FALSE | string |  | 无 |  | 检波器序号
Geology |  |  | GEPR |  |  | GEPR_WAVP | FALSE | PA |  | 无 |  | 波型 | 1：P波；2：SV波；3：SH波
Geology |  |  | GEPR |  |  | GEPR_DEMV | FALSE | 2DP |  | m | ^((([1-9]{1}\d*)¦([0]{1})))\.(\d){2,7}?$ | 检波器所在里程值 | 断面里程为K2+763.32则应填2763.32
Geology |  |  | GEPR |  |  | GEPR_SPED | FALSE | 2DP |  | m/s | ^((([1-9]{1}\d*)¦([0]{1})))\.(\d){2,7}?$ | 速度
Geology |  |  | GEPR |  |  | GEPR_VPVS | FALSE | 2DP |  | 无 | ^((([1-9]{1}\d*)¦([0]{1})))\.(\d){2,7}?$ | Vp/Vs
Geology |  |  | GEPR |  |  | GEPR_POIS | FALSE | 2DP |  | 无 | ^((([1-9]{1}\d*)¦([0]{1})))\.(\d){2,7}?$ | 泊松比
Geology |  |  | GEPR |  |  | GEPR_DENS | FALSE | 2DP |  | g/cm3 | ^((([1-9]{1}\d*)¦([0]{1})))\.(\d){2,7}?$ | 密度
Geology |  |  | GEPR |  |  | FILE_FSET | FALSE | string |  | 无 |  | 关联文件 | 波速分布图、岩土物性图、X云图、Y云图、Z云图、2D成果图
Geology |  |  | GEPR |  |  | GEPR_NOSR | FALSE | 0DP |  | 无 | ^-?(0¦[1-9]\d*)$ | 测区数量
Geology |  |  | GEPR |  |  | GEPR_NOMP | FALSE | 0DP |  | 无 | ^-?(0¦[1-9]\d*)$ | 测区测点数量
Geology |  |  | GEPR |  |  | GEPR_RECM | FALSE | string |  | 无 |  | 接收方式
Geology |  |  | GEPR |  |  | GEPR_DEVN | FALSE | string |  | 无 |  | 设备名称
Geology |  |  | GEPR |  |  | FILE_FSET | FALSE | string |  | 无 |  | 关联文件 | 波形图序列、成果图序列
Geology |  |  | GEPR |  |  | GEPR_MENL | FALSE | 0DP |  | 无 | ^-?(0¦[1-9]\d*)$ | 测线条数
Geology |  |  | GEPR |  |  | GEPR_DEVN | FALSE | string |  | 无 |  | 设备名称
Geology |  |  | GEPR |  |  | GEPR_MEPN | FALSE | string |  | 无 |  | 测点序号
Geology |  |  | GEPR |  |  | GEPR_DFTV | FALSE | 2DP |  | m | ^((([1-9]{1}\d*)¦([0]{1})))\.(\d){2,7}?$ | 距拱顶距离
Geology |  |  | GEPR |  |  | GEPR_DFTL | FALSE | 2DP |  | m | ^((([1-9]{1}\d*)¦([0]{1})))\.(\d){2,7}?$ | 距左线距离
Geology |  |  | GEPR |  |  | FILE_FSET | FALSE | string |  | 无 |  | 关联文件 | 剖面图序列、测线布置图
Geology |  |  | GEPR |  |  | GEPR_NUML | FALSE | 0DP |  | 无 | ^-?(0¦[1-9]\d*)$ | 测线数量
Geology |  |  | GEPR |  |  | GEPR_LINN | FALSE | string |  | 无 |  | 测线名称
Geology |  |  | GEPR |  |  | GEPR_EQUM | FALSE | string |  | 无 |  | 设备型号
Geology |  |  | GEPR |  |  | GEPR_ANOF | FALSE | 0DP |  | MHz | ^-?(0¦[1-9]\d*)$ | 天线工作频率
Geology |  |  | GEPR |  |  | GEPR_LINN2 | FALSE | string |  | 无 |  | 测线序号 | 由1开始递增，每次加1
Geology |  |  | GEPR |  |  | GEPR_SPCX | FALSE | string |  | 无 |  | 起点X坐标
Geology |  |  | GEPR |  |  | GEPR_SPCY | FALSE | string |  | 无 |  | 起点Y坐标
Geology |  |  | GEPR |  |  | GEPR_EPCX | FALSE | string |  | 无 |  | 终点X坐标
Geology |  |  | GEPR |  |  | GEPR_EPCY | FALSE | string |  | 无 |  | 终点Y坐标
Geology |  |  | GEPR |  |  | FILE_FSET | FALSE | string |  | 无 |  | 关联文件 | 测线布置示意图、波形图序列、波形彩图序列
Geology |  |  | GEPR |  |  | GEPR_NPSE | FALSE | 0DP |  | 无 | ^-?(0¦[1-9]\d*)$ | 供电电极数量
Geology |  |  | GEPR |  |  | GEPR_MNEP | FALSE | 0DP |  | 无 | ^-?(0¦[1-9]\d*)$ | 测量电极测点数量
Geology |  |  | GEPR |  |  | GEPR_DEVN | FALSE | string |  | 无 |  | 设备名称
Geology |  |  | GEPR |  |  | GEPR_SUPV | FALSE | 0DP |  | v | ^-?(0¦[1-9]\d*)$ | 供电电压
Geology |  |  | GEPR |  |  | GEPR_SUPC | FALSE | 0DP |  | mA | ^-?(0¦[1-9]\d*)$ | 供电电流
Geology |  |  | GEPR |  |  | GEPR_ELEN | FALSE | 无 |  | 无 |  | 电极序号 | 如：供电电极1，供电电极2....或测量电极1，测量电极2.....…
Geology |  |  | GEPR |  |  | GEPR_TYPE | FALSE | string |  | 无 |  | 类型 | 1：供电电极；2：测量电极
Geology |  |  | GEPR |  |  | GEPR_DFTF | FALSE | 2DP |  | m | ^((([1-9]{1}\d*)¦([0]{1})))\.(\d){2,7}?$ | 距掌子面距离
Geology |  |  | GEPR |  |  | FILE_FSET | FALSE | string |  | 无 |  | 关联文件 | 电势等值线图、成果图、平剖图
Geology |  |  | GEPR |  |  | GEPR_ACDT | FALSE | string |  | 无 |  | 采集装置类型 | 1：重叠回线；2：中心回线；3：偶级装置
Geology |  |  | GEPR |  |  | GEPR_LFLM | FALSE | 2DP |  | m | ^((([1-9]{1}\d*)¦([0]{1})))\.(\d){2,7}?$ | 发射框位置里程
Geology |  |  | GEPR |  |  | GEPR_LAFL | FALSE | 2DP |  | m | ^((([1-9]{1}\d*)¦([0]{1})))\.(\d){2,7}?$ | 发射框长
Geology |  |  | GEPR |  |  | GEPR_EMFW | FALSE | 2DP |  | m | ^((([1-9]{1}\d*)¦([0]{1})))\.(\d){2,7}?$ | 发射框宽
Geology |  |  | GEPR |  |  | GEPR_EXCT | FALSE | 0DP |  | 无 | ^-?(0¦[1-9]\d*)$ | 激发线圈匝数
Geology |  |  | GEPR |  |  | GEPR_REFL | FALSE | 2DP |  | m | ^((([1-9]{1}\d*)¦([0]{1})))\.(\d){2,7}?$ | 接收框长
Geology |  |  | GEPR |  |  | GEPR_REFW | FALSE | 2DP |  | m | ^((([1-9]{1}\d*)¦([0]{1})))\.(\d){2,7}?$ | 接收框宽
Geology |  |  | GEPR |  |  | GEPR_REFN | FALSE | 0DP |  | 无 | ^-?(0¦[1-9]\d*)$ | 接收框匝数
Geology |  |  | GEPR |  |  | GEPR_RCEA | FALSE | 2DP |  | m2 | ^((([1-9]{1}\d*)¦([0]{1})))\.(\d){2,7}?$ | 接收线圈等效面积
Geology |  |  | GEPR |  |  | GEPR_TRAD | FALSE | 2DP |  | m | ^((([1-9]{1}\d*)¦([0]{1})))\.(\d){2,7}?$ | 收发距
Geology |  |  | GEPR |  |  | GEPR_DEVN | FALSE | string |  | 无 |  | 设备名称
Geology |  |  | GEPR |  |  | GEPR_TRAF | FALSE | 0DP |  | Hz | ^-?(0¦[1-9]\d*)$ | 发射频率
Geology |  |  | GEPR |  |  | GEPR_SUPC | FALSE | 0DP |  | A | ^-?(0¦[1-9]\d*)$ | 供电电流
Geology |  |  | GEPR |  |  | GEPR_MEAT | FALSE | 0DP |  | s | ^-?(0¦[1-9]\d*)$ | 测量时间
Geology |  |  | GEPR |  |  | GEPR_BLIZ | FALSE | 2DP |  | m | ^((([1-9]{1}\d*)¦([0]{1})))\.(\d){2,7}?$ | 盲区范围
Geology |  |  | GEPR |  |  | GEPR_LILD | FALSE | string |  | 无 |  | 测线布置描述 | 文字描述
Geology |  |  | GEPR |  |  | FILE_FSET | FALSE | string |  | 无 |  | 关联文件 | 电阻率剖面图序列、视电阻率剖面图序列、作业现场图片序列
Geology |  |  | DFBI |  | 钻探法基本信息 | PEOP_ID | TRUE | ID |  | 无 |  | 人员信息
Geology |  |  | DFBI |  |  | DFBI_METH | FALSE | string |  | 无 |  | 预报方法标识 | 1：超前钻孔；2：平行导坑；3：试验坑道
Geology |  |  | DFBI |  |  | DFBI_MILE | TRUE | string |  | 无 |  | 里程冠号 | 应与设计保持一致，如，正线：K；左线ZK；右线：YK；比较线A、B等。
Geology |  |  | DFBI |  |  | DFBI_TUFM | TRUE | 2DP |  | m | ^((([1-9]{1}\d*)¦([0]{1})))\.(\d){2,7}?$ | 掌子面里程值 | 断面里程为K215+763.00则应上传215763.00。
Geology |  |  | DFBI |  |  | DFBI_LENG | FALSE | 2DP |  | m | ^((([1-9]{1}\d*)¦([0]{1})))\.(\d){2,7}?$ | 预报长度
Geology |  |  | DFBI |  |  | DFBI_TIME | FALSE | DT |  | 无 | ^(?:(?!0000)[0-9]{4}([-/.]?)(?:(?:0?[1-9]¦1[0-2])\1(?:0?[1-9]¦1[0-9]¦2[0-8])¦(?:0?[13-9]¦1[0-2])\1(?:29¦30)¦(?:0?[13578]¦1[02])\1(?:31))¦(?:[0-9]{2}(?:0[48]¦[2468][048]¦[13579][26])¦(?:0[48]¦[2468][048]¦[13579][26])00)([-/.]?)0?2\2(?:29))T(([1-9]{1})¦([0-1][0-9])¦([1-2][0-3])):([0-5][0-9])$ | 预报时间 | 2015-04-01T10:45
Geology |  |  | DFBI |  |  | GEPR_ID | FALSE | ID |  | 无 |  | 钻探成果数据
Geology |  |  | DFBI |  |  | GPSI_ID | FALSE | ID |  | 无 |  | 分段信息 | 由表B.44给出
Geology |  |  | DFBI |  |  | DFBI_FORC | FALSE | string |  | 无 |  | 预报结论
Geology |  |  | DFBI |  |  | DFBI_ADVC | FALSE | string |  | 无 |  | 后续建议
Geology |  |  | DFBI |  |  | DFBI_ACME | FALSE | string |  | 无 |  | 实际采取措施
Geology |  |  | DFBI |  |  | DFBI_REM | FALSE | string |  | 无 |  | 备注
Geology |  |  | DFBI |  |  | FILE_FSET | FALSE | string |  | 无 |  | 关联文件
Geology |  |  | DFRA |  | 钻探法成果 | DFBI_MILE | TRUE | string |  | 无 |  | 里程冠号 | 应与设计保持一致，如，正线：K；左线ZK；右线：YK；比较线A、B等。
Geology |  |  | DFRA |  |  | DFBI_TUFM | TRUE | 2DP |  | m | ^((([1-9]{1}\d*)¦([0]{1})))\.(\d){2,7}?$ | 掌子面里程值 | 断面里程为K215+763.00则应上传215763.00。
Geology |  |  | DFRA |  |  | DFRA_ID | TRUE | ID |  | 无 |  | 孔位ID
Geology |  |  | DFRA |  |  | DFRA_DISD | FALSE | 2DP |  | m | ^((([1-9]{1}\d*)¦([0]{1})))\.(\d){2,7}?$ | 距拱顶距离
Geology |  |  | DFRA |  |  | DFRA_DISC | FALSE | 2DP |  | m | ^((([1-9]{1}\d*)¦([0]{1})))\.(\d){2,7}?$ | 距中心线距离
Geology |  |  | DFRA |  |  | DFRA_ANG1 | FALSE | 0DP |  | deg | ^-?(0¦[1-9]\d*)$ | 开孔立角角度
Geology |  |  | DFRA |  |  | DFRA_ANG2 | FALSE | 0DP |  | deg | ^-?(0¦[1-9]\d*)$ | 开孔偏角角度
Geology |  |  | DFRA |  |  | DFRA_APER | FALSE | 2DP |  | m | ^((([1-9]{1}\d*)¦([0]{1})))\.(\d){2,7}?$ | 孔径/坑道边长
Geology |  |  | DFRA |  |  | DFRA_RIGM | FALSE | string |  | 无 |  | 钻机型号
Geology |  |  | DFRA |  |  | DFRA_STIM | FALSE | DT |  | 无 | ^(?:(?!0000)[0-9]{4}([-/.]?)(?:(?:0?[1-9]¦1[0-2])\1(?:0?[1-9]¦1[0-9]¦2[0-8])¦(?:0?[13-9]¦1[0-2])\1(?:29¦30)¦(?:0?[13578]¦1[02])\1(?:31))¦(?:[0-9]{2}(?:0[48]¦[2468][048]¦[13579][26])¦(?:0[48]¦[2468][048]¦[13579][26])00)([-/.]?)0?2\2(?:29))T(([1-9]{1})¦([0-1][0-9])¦([1-2][0-3])):([0-5][0-9])$ | 开始时间 | 2015-04-01T10:45
Geology |  |  | DFRA |  |  | DFRA_ETIM | FALSE | DT |  | 无 | ^(?:(?!0000)[0-9]{4}([-/.]?)(?:(?:0?[1-9]¦1[0-2])\1(?:0?[1-9]¦1[0-9]¦2[0-8])¦(?:0?[13-9]¦1[0-2])\1(?:29¦30)¦(?:0?[13578]¦1[02])\1(?:31))¦(?:[0-9]{2}(?:0[48]¦[2468][048]¦[13579][26])¦(?:0[48]¦[2468][048]¦[13579][26])00)([-/.]?)0?2\2(?:29))T(([1-9]{1})¦([0-1][0-9])¦([1-2][0-3])):([0-5][0-9])$ | 结束时间 | 2015-04-01T10:45
Geology |  |  | DFRA |  |  | DFRA_WHTC | FALSE | Y/N |  | 无 |  | 是否取芯
Geology |  |  | DFRA |  |  | DFRA_DRID | FALSE | 2DP |  | m | ^((([1-9]{1}\d*)¦([0]{1})))\.(\d){2,7}?$ | 钻探深度
Geology |  |  | DFRA |  |  | DFRA_DRIP | FALSE | 2DP |  | MPa | ^((([1-9]{1}\d*)¦([0]{1})))\.(\d){2,7}?$ | 钻探压力
Geology |  |  | DFRA |  |  | DFRA_PENR | FALSE | 0DP |  | r/min | ^-?(0¦[1-9]\d*)$ | 钻速
Geology |  |  | DFRA |  |  | DFRA_HWP | FALSE | 2DP |  | MPa | ^((([1-9]{1}\d*)¦([0]{1})))\.(\d){2,7}?$ | 孔内水压
Geology |  |  | DFRA |  |  | DFRA_HWV | FALSE | 2DP |  | m3/h | ^((([1-9]{1}\d*)¦([0]{1})))\.(\d){2,7}?$ | 孔内水量
Geology |  |  | DFRA |  |  | DFRA_DCGC | FALSE | string |  | 无 |  | 钻进特征及地质情况简述
Geology |  |  | DFRA |  |  | DFRA_REM | FALSE | string |  | 无 |  | 备注
Geology |  |  | DFRA |  |  | FILE_FSET | FALSE | string |  | 无 |  | 关联文件
Geology |  |  | DHFI |  | 钻探孔洞地层信息 | DFBI_MILE | TRUE | string |  | 无 |  | 里程冠号 | 应与设计保持一致，如，正线：K；左线ZK；右线：YK；比较线A、B等。
Geology |  |  | DHFI |  |  | DFBI_TUFM | TRUE | 2DP |  | m | ^((([1-9]{1}\d*)¦([0]{1})))\.(\d){2,7}?$ | 掌子面里程值 | 断面里程为K215+763.00则应上传215763.00。
Geology |  |  | DHFI |  |  | DHRA_ID | TRUE | ID |  | 无 |  | 孔位ID
Geology |  |  | DHFI |  |  | STRA_STAT | FALSE | string |  | 无 |  | 地层记录代码或编号 | 1
Geology |  |  | DHFI |  |  | DHRA_FMV | FALSE | string |  | 无 |  | 层底里程值
Geology |  |  | DHFI |  |  | DHRA_LAYT | FALSE | 2DP |  | m | ^((([1-9]{1}\d*)¦([0]{1})))\.(\d){2,7}?$ | 分层厚度
Geology |  |  | DHFI |  |  | DHRA_WATL | FALSE | string |  | 无 |  | 出水位置
Geology |  |  | DHFI |  |  | DHRA_WATO | FALSE | 2DP |  | m3/h | ^((([1-9]{1}\d*)¦([0]{1})))\.(\d){2,7}?$ | 出水量
Geology |  |  | DHFI |  |  | SAMP_ID | FALSE | ID |  | 无 |  | 采样
Geology |  |  | DHFI |  |  | DHRA_BDEG | FALSE | string |  | 无 |  | 工程地质简述
Geology |  |  | DHFI |  |  | DHFI_REM | FALSE | string |  | 无 |  | 备注
Geology |  |  | DHFI |  |  | FILE_FSET | FALSE | string |  | 无 |  | 关联文件
Geology |  |  | GPSI |  | 地质预报分段信息 | GPSI_ID | TRUE | ID |  | 无 |  | 分段信息ID
Geology |  |  | GPSI |  |  | GPSI_MILE | FALSE | string |  | 无 |  | 里程冠号 | 应与设计保持一致，如，正线：K；左线ZK；右线：YK；比较线A、B等。
Geology |  |  | GPSI |  |  | GPSI_SMIL | FALSE | 2DP |  | m | ^((([1-9]{1}\d*)¦([0]{1})))\.(\d){2,7}?$ | 开始里程值 | 断面里程为K215+763.00则应上传215763.00。
Geology |  |  | GPSI |  |  | GPSI_EMIL | FALSE | 2DP |  | m | ^((([1-9]{1}\d*)¦([0]{1})))\.(\d){2,7}?$ | 结束里程值
Geology |  |  | GPSI |  |  | GPSI_TIME | FALSE | DT |  | 无 | ^(?:(?!0000)[0-9]{4}([-/.]?)(?:(?:0?[1-9]¦1[0-2])\1(?:0?[1-9]¦1[0-9]¦2[0-8])¦(?:0?[13-9]¦1[0-2])\1(?:29¦30)¦(?:0?[13578]¦1[02])\1(?:31))¦(?:[0-9]{2}(?:0[48]¦[2468][048]¦[13579][26])¦(?:0[48]¦[2468][048]¦[13579][26])00)([-/.]?)0?2\2(?:29))T(([1-9]{1})¦([0-1][0-9])¦([1-2][0-3])):([0-5][0-9])$ | 生成时间 | 2015-04-01T10:45
Geology |  |  | GPSI |  |  | GPSI_RISC | FALSE | string |  | 无 |  | 风险类别 | 1：破碎带（含断层、节理密集带、不整合接触带、褶皱扭曲带破碎岩等）；2：岩溶；3：瓦斯；4：涌水；5：突泥；6：地应力；7：采空区。（多个预警风险类别用“&”符号分隔，如：1&2&3）
Geology |  |  | GPSI |  |  | GPSI_GEOL | FALSE | string |  | 无 |  | 地质级别
Geology |  |  | GPSI |  |  | GPSI_SRG | FALSE | string |  | 无 |  | 围岩等级 | 1，2，3，4，5，分别表示I至V级围岩
Geology |  |  | GPSI |  |  | GPSI_FORC | FALSE | string |  | 无 |  | 探测结论
Geology |  |  | GPSI |  |  | GPSI_REM | FALSE | string |  | 无 |  | 备注
Geology |  |  | GPSI |  |  | FILE_FSET | FALSE | string |  | 无 |  | 关联文件
Geology |  |  | TFSI |  | 掌子面素描信息 | TFSI_ID | TRUE | ID |  | 无 |  | 掌子面ID | 327-16A
Geology |  |  | TFSI |  |  | TFSI_MILE | TRUE | string |  | 无 |  | 里程冠号 | 应与设计保持一致，如，正线：K；左线ZK；右线：YK；比较线A、B等。
Geology |  |  | TFSI |  |  | TFSI_TUFM | TRUE | 2DP |  | m | ^((([1-9]{1}\d*)¦([0]{1})))\.(\d){2,7}?$ | 掌子面里程值 | 断面里程为K215+763.00则应上传215763.00。
Geology |  |  | TFSI |  |  | TFSI_TIME | FALSE | DT |  | 无 | ^(?:(?!0000)[0-9]{4}([-/.]?)(?:(?:0?[1-9]¦1[0-2])\1(?:0?[1-9]¦1[0-9]¦2[0-8])¦(?:0?[13-9]¦1[0-2])\1(?:29¦30)¦(?:0?[13578]¦1[02])\1(?:31))¦(?:[0-9]{2}(?:0[48]¦[2468][048]¦[13579][26])¦(?:0[48]¦[2468][048]¦[13579][26])00)([-/.]?)0?2\2(?:29))T(([1-9]{1})¦([0-1][0-9])¦([1-2][0-3])):([0-5][0-9])$ | 时间 | 2015-04-01T10:45
Geology |  |  | TFSI |  |  | TFSI_EXAW | FALSE | 2DP |  | m | ^((([1-9]{1}\d*)¦([0]{1})))\.(\d){2,7}?$ | 开挖宽度
Geology |  |  | TFSI |  |  | TFSI_EXAH | FALSE | 2DP |  | m | ^((([1-9]{1}\d*)¦([0]{1})))\.(\d){2,7}?$ | 开挖高度
Geology |  |  | TFSI |  |  | TFSI_EXAA | FALSE | 2DP |  | m | ^((([1-9]{1}\d*)¦([0]{1})))\.(\d){2,7}?$ | 开挖面积
Geology |  |  | TFSI |  |  | TFSI_METH | FALSE | string |  | 无 |  | 开挖方式 | 1：矿山法；2：新奥法-全断面；3：新奥法-台阶法；4：新奥法-分部开挖；5：其他
Geology |  |  | TFSI |  |  | TFSI_TYPE | FALSE | string |  | 无 |  | 岩土特征类别 | 1：岩石；2：土
Geology |  |  | TFSI |  |  | TFSI_FORM | FALSE | string |  | 无 |  | 岩层产状
Geology |  |  | TFSI |  |  | TFSR_ID | FALSE | ID |  | 无 |  | 素描成果数据
Geology |  |  | TFSI |  |  | TFSI_SRG | FALSE | string |  | 无 |  | 围岩基本分级 | 1，2，3，4，5，分别表示I至V级围岩
Geology |  |  | TFSI |  |  | TFSI_WATS | FALSE | 2DP |  | L/(min·10m) | ^((([1-9]{1}\d*)¦([0]{1})))\.(\d){2,7}?$ | 渗水量
Geology |  |  | TFSI |  |  | TFSI_GROS | FALSE | string |  | 无 |  | 地下水状态 | 1：潮湿或点滴状出水；2：淋雨状或线流状出水；3：涌流状出水；4：无水。
Geology |  |  | TFSI |  |  | TFSI_GTSS | FALSE | string |  | 无 |  | 地质构造应力状态
Geology |  |  | TFSI |  |  | TFSI_INGS | FALSE | string |  | 无 |  | 初始地应力状态 | 1：一般地应力；2：高地应力；3：极高地应力。
Geology |  |  | TFSI |  |  | TFSI_CSRG | FALSE | string |  | 无 |  | 修正后围岩级别 | 1，2，3，4，5，分别表示I至V级围岩
Geology |  |  | TFSI |  |  | TFSI_WEA | FALSE | string |  | 无 |  | 风化程度
Geology |  |  | TFSI |  |  | TFSI_STAB | FALSE | string |  | 无 |  | 毛洞稳定情况 | 1：无掉块；2：局部小块掉落；3：拱顶有较大坍方；4：拱顶有坍塌侧壁失稳；5：洞体失稳
Geology |  |  | TFSI |  |  | TFSI_FORC | FALSE | string |  | 无 |  | 预报结论
Geology |  |  | TFSI |  |  | TFSI_ADVC | FALSE | string |  | 无 |  | 后续建议
Geology |  |  | TFSI |  |  | TFSI_ACME | FALSE | string |  | 无 |  | 实际采取措施
Geology |  |  | TFSI |  |  | TFSI_FAUL | FALSE | string |  | 无 |  | 断层 | 无
Geology |  |  | TFSI |  |  | TFSI_STRE | FALSE | string |  | 无 |  | 初始应力 | 无高应力
Geology |  |  | TFSI |  |  | TFSI_LEAK | FALSE | string |  | 无 |  | 岩体出露状态 | 1：风化带；2：断层带；3：节理密集带 ；4：有侵入体；5：溶洞；6：褶皱核部；7：堆积体；8：其他
Geology |  |  | TFSI |  |  | TFSI_SUPP | FALSE | string |  | 无 |  | 支护情况 | 隧道喷射混凝土平整度一般，表面无开裂、无剥落、无渗水等现象。
Geology |  |  | TFSI |  |  | TFSI_REM | FALSE | string |  | 无 |  | 备注 | 喷射混凝土平整度一般，掌子面开挖采用全断面法
Geology |  |  | TFSI |  |  | FILE_FSET | FALSE | string |  | 无 |  | 关联文件 | 掌子面素面图、作业现场图、其他报告等附件
Geology |  |  | TFSR |  | 掌子面素描成果 | TFSR_ID | TRUE | ID |  | 无 |  | 掌子面素描成果数据ID
Geology |  |  | TFSR |  |  | TFSR_ROCN | TRUE | string |  | 无 |  | 岩体类型（名称）
Geology |  |  | TFSR |  |  | ATTD_ID | FALSE | string |  | 无 |  | 岩层产状
Geology |  |  | TFSR |  |  | TFSR_COH | FALSE | 0DP |  | kPa | ^-?(0¦[1-9]\d*)$ | 黏聚力
Geology |  |  | TFSR |  |  | TFSR_AOF | FALSE | 1DP |  | deg | ^((([1-9]{1}\d*)¦([0]{1})))\.(\d){1,7}?$ | 内摩擦角 | °
Geology |  |  | TFSR |  |  | TFSR_USCS | FALSE | 2DP |  | MPa | ^((([1-9]{1}\d*)¦([0]{1})))\.(\d){2,7}?$ | 单轴饱和抗压强度
Geology |  |  | TFSR |  |  | TFSR_PLSL | FALSE | 2DP |  | MPa | ^((([1-9]{1}\d*)¦([0]{1})))\.(\d){2,7}?$ | 点荷载强度极限
Geology |  |  | TFSR |  |  | TFSR_DEFM | FALSE | 2DP |  | GPa | ^((([1-9]{1}\d*)¦([0]{1})))\.(\d){2,7}?$ | 变形模量
Geology |  |  | TFSR |  |  | TFSR_POIS | FALSE | 2DP |  | 无 | ^((([1-9]{1}\d*)¦([0]{1})))\.(\d){2,7}?$ | 泊松比
Geology |  |  | TFSR |  |  | TFSR_NATS | FALSE | 2DP |  | kN/m3 | ^((([1-9]{1}\d*)¦([0]{1})))\.(\d){2,7}?$ | 天然重度
Geology |  |  | TFSR |  |  | TFSR_OTID | FALSE | string |  | 无 |  | 岩性其他指标描述
Geology |  |  | TFSR |  |  | TFSR_LIHS | FALSE | string |  | 无 |  | 岩性硬度 | 1：坚硬；2：较坚硬；3：较软；4：软；5：极软
Geology |  |  | TFSR |  |  | TFSR_GTID | FALSE | string |  | 无 |  | 地质构造影响程度 | 1：轻微；2：较重；3：严重；4：极严重。
Geology |  |  | TFSR |  |  | TFSR_NUSQ | FALSE | 0DP |  | 无 |  | 结构面组数
Geology |  |  | TFSR |  |  | TFSR_AVES | FALSE | 2DP |  | m | ^((([1-9]{1}\d*)¦([0]{1})))\.(\d){2,7}?$ | 平均间距
Geology |  |  | TFSR |  |  | TFSR_ABSA | FALSE | 2DP |  | deg | ^((([1-9]{1}\d*)¦([0]{1})))\.(\d){2,7}?$ | 主结构面走向与洞轴线夹角 | 单位：度
Geology |  |  | TFSR |  |  | ATTD_ID1 | FALSE | ID |  | 无 |  | 主要结构面产状 | 多组结构面之间用“；”分隔
Geology |  |  | TFSR |  |  | ATTD_ID2 | FALSE | ID |  | 无 |  | 其他结构面产状 | 多组结构面之间用“；”分隔
Geology |  |  | TFSR |  |  | TFSR_EXTE | FALSE | string |  | 无 |  | 延伸性 | 1：极差；2：差；3：中等；4：好；5：极好。
Geology |  |  | TFSR |  |  | TFSR_ROUG | FALSE | string |  | 无 |  | 粗糙度 | 1：明显台阶状；2：粗糙波纹状；3：平正光滑有擦痕；4：平整光滑。
Geology |  |  | TFSR |  |  | TFSR_OPED | FALSE | 0DP |  | mm | ^-?(0¦[1-9]\d*)$ | 张开度
Geology |  |  | TFSR |  |  | TFSR_FILL | FALSE | string |  | 无 |  | 填充物
Geology |  |  | TFSR |  |  | TFSR_DEGW | FALSE | string |  | 无 |  | 风化程度 | 1：未风化；2：微风化；3：弱风化；4：强风化；5：全风化。
Geology |  |  | TFSR |  |  | TFSR_VOCN | FALSE | string |  | 无 |  | 体积裂隙数J | 1：小于3；2：3～10；3：10～20；4：20～35；5：大于35
Geology |  |  | TFSR |  |  | TFSR_RKV | FALSE | string |  | 无 |  | 岩体完整性系数Kv | 1:大于0.75；2：0．75～0.55；3：0.55～0.35；4：0.35～0.15；5：小于0.15
Geology |  |  | TFSR |  |  | TFSR_ROCI | FALSE | string |  | 无 |  | 岩体完整性 | 1：完整；2：较完整；3：较破碎；4：破碎；5：极破碎。
Geology |  |  | TFSR |  |  | TFSR_SOIN | FALSE | string |  | 无 |  | 土名称
Geology |  |  | TFSR |  |  | TFSR_SAGE | FALSE | string |  | 无 |  | 地质年代
Geology |  |  | TFSR |  |  | TFSR_GEOO | FALSE | string |  | 无 |  | 地质成因
Geology |  |  | TFSR |  |  | TFSR_OSI | FALSE | string |  | 无 |  | 土体其他信息
Geology |  |  | TFSR |  |  | TFSR_STAT | FALSE | string |  | 无 |  | 状态 | 当粘性土时，必填。
Geology |  |  | TFSR |  |  | TFSR_HUMI | FALSE | string |  | 无 |  | 湿度 | 当粉土时，必填。
Geology |  |  | TFSR |  |  | TFSR_COMP | FALSE | string |  | 无 |  | 密实度 | 当粉土、砂土、粗粒土时，必填。
Geology |  |  | TFSR |  |  | TFSR_GRAD | FALSE | string |  | 无 |  | 级配 | 当砂土、粗粒土时，必填。
Geology |  |  | TFSR |  |  | TFSR_DENS | FALSE | 2DP |  | g/cm3 | ^((([1-9]{1}\d*)¦([0]{1})))\.(\d){2,7}?$ | 密度
Geology |  |  | TFSR |  |  | TFSR_WATC | FALSE | 2DP |  | % | ^((([1-9]{1}\d*)¦([0]{1})))\.(\d){2,7}?$ | 含水量
Geology |  |  | TFSR |  |  | TFSR_COMM | FALSE | 2DP |  | MPa | ^((([1-9]{1}\d*)¦([0]{1})))\.(\d){2,7}?$ | 压缩模量
Geology |  |  | TFSR |  |  | TFSR_LWV | FALSE | 2DP |  | km/s | ^((([1-9]{1}\d*)¦([0]{1})))\.(\d){2,7}?$ | 纵波波速
Geology |  |  | TFSR |  |  | TFSR_REM | FALSE | string |  | 无 |  | 备注
Geology |  |  | TFSR |  |  | FILE_FSET | FALSE | string |  | 无 |  | 关联文件
Geology |  |  | TWIS |  | 隧道涌水量分段数据 | TWIS_ID | TRUE | ID |  | 无 |  | 涌水量分段ID
Geology |  |  | TWIS |  |  | PEOP_ID | TRUE | ID |  | 无 |  | 人员ID
Geology |  |  | TWIS |  |  | TWIS_MILE | FALSE | string |  | 无 |  | 里程冠号 | 应与设计保持一致，如，正线：K；左线ZK；右线：YK；比较线A、B等。
Geology |  |  | TWIS |  |  | TWIS_SMIL | FALSE | 2DP |  | m | ^((([1-9]{1}\d*)¦([0]{1})))\.(\d){2,7}?$ | 开始里程值 | 断面里程为K215+763.00则应上传215763.00。
Geology |  |  | TWIS |  |  | TWIS_EMIL | FALSE | 2DP |  | m | ^((([1-9]{1}\d*)¦([0]{1})))\.(\d){2,7}?$ | 结束里程值
Geology |  |  | TWIS |  |  | TWIS_TIME | FALSE | DT |  | 无 | ^(?:(?!0000)[0-9]{4}([-/.]?)(?:(?:0?[1-9]¦1[0-2])\1(?:0?[1-9]¦1[0-9]¦2[0-8])¦(?:0?[13-9]¦1[0-2])\1(?:29¦30)¦(?:0?[13578]¦1[02])\1(?:31))¦(?:[0-9]{2}(?:0[48]¦[2468][048]¦[13579][26])¦(?:0[48]¦[2468][048]¦[13579][26])00)([-/.]?)0?2\2(?:29))T(([1-9]{1})¦([0-1][0-9])¦([1-2][0-3])):([0-5][0-9])$ | 生成时间 | 2015-04-01T10:45
Geology |  |  | TWIS |  |  | TWIS_MEAM | FALSE | string |  | 无 |  | 测量方法
Geology |  |  | TWIS |  |  | TWIS_MEAI | FALSE | string |  | 无 |  | 测量仪器
Geology |  |  | TWIS |  |  | TWIS_AWI | FALSE | 2DP |  | L/s·m | ^((([1-9]{1}\d*)¦([0]{1})))\.(\d){2,7}?$ | 平均涌水量
Geology |  |  | TWIS |  |  | TWIS_ACME | FALSE | string |  | 无 |  | 实际采取措施
Geology |  |  | TWIS |  |  | TWIS_REM | FALSE | string |  | 无 |  | 备注
Geology |  |  | TWIS |  |  | FILE_FSET | FALSE | string |  | 无 |  | 关联文件
Construction |  | 施工阶段 | ACHE |  | 施工实际进度信息 | PROJ_ID | TRUE | string |  | 无 |  | 施工实际进度信息ID
Construction |  |  | ACHE |  |  | PROG_NAME | FALSE | string |  | 无 |  | 标段号
Construction |  |  | ACHE |  |  | PROG_LORR | FALSE | string |  | 无 |  | 左右幅
Construction |  |  | ACHE |  |  | PROG_DATE | FALSE | DateTime |  | 无 |  | 记录时间
Construction |  |  | ACHE |  |  | PROG_END | FALSE | string |  | 无 |  | 终点桩号
Construction |  |  | ACHE |  |  | PROG_SGJD | FALSE | string |  | 无 |  | 施工面进度
Construction |  |  | ACHE |  |  | PROG_CQJD | FALSE | string |  | 无 |  | 超前支护进度
Construction |  |  | ACHE |  |  | PROG_CCJD | FALSE | string |  | 无 |  | 初衬进度
Construction |  |  | ACHE |  |  | PROG_ECJD | FALSE | string |  | 无 |  | 二衬进度
Construction |  |  | ACHE |  |  | FILE_FSET | FALSE | string |  | 无 |  | 关联文件（现场日志表）
Construction |  |  | ACHE |  |  | PROG_YGJD | FALSE | string |  | 无 |  | 仰拱进度
Construction |  |  | AD |  | 超前钻探 | LOCA_ID | TRUE | string |  | 无 |  | 位置ID
Construction |  |  | AD |  |  | HDPH_ID | FALSE | string |  | 无 |  | 钻孔ID
Construction |  |  | AD |  |  | GCS_CHAI | FALSE | string |  | 无 |  | 掌子面桩号
Construction |  |  | AD |  |  | DETL_TOP | FALSE | decimal |  | 无 |  | 钻探长度
Construction |  |  | AD |  |  | DETL_GEO1 | FALSE | string |  | 无 |  | 地层年代
Construction |  |  | AD |  |  | DETL_GEO2 | FALSE | string |  | 无 |  | 地层岩性
Construction |  |  | AD |  |  | DETL_RQD | FALSE | decimal |  | 无 |  | RQD值
Construction |  |  | AD |  |  | DETL_BEAR | FALSE | decimal |  | 无 |  | 承载力
Construction |  |  | AD |  |  | DETL_FRIC | FALSE | decimal |  | 无 |  | 摩阻力
Construction |  |  | AD |  |  | DETL_BLOW | FALSE | decimal |  | 无 |  | 标贯N
Construction |  |  | AD |  |  | DETL_DBLOW | FALSE | decimal |  | 无 |  | 动探Nd
Construction |  |  | AD |  |  | DETL_DESC | FALSE | string |  | 无 |  | 细节描述
Construction |  |  | AD |  |  | DETL_REM | FALSE | string |  | 无 |  | 备注
Construction |  |  | AD |  |  | FILE_FSET | FALSE | string |  | 无 |  | 关联文件（现场日志表
Construction |  |  | ARCQ |  | 锚杆施工质量 | ARCQ_NO | TRUE | string |  | 无 |  | 编号
Construction |  |  | ARCQ |  |  | ARCQ_ID | FALSE | string |  | 无 |  | ARCQ_ID
Construction |  |  | ARCQ |  |  | ARCQ_CHAI | FALSE | string |  | 无 |  | 锚杆类型
Construction |  |  | ARCQ |  |  | ARCQ_INTE | FALSE | string |  | 无 |  | 桩号区间
Construction |  |  | ARCQ |  |  | ARCQ_GESC | FALSE | string |  | 无 |  | 锚杆设计数量
Construction |  |  | ARCQ |  |  | ARCQ_WATE | FALSE | string |  | 无 |  | 锚杆实际数量
Construction |  |  | ARCQ |  |  | ARCQ_SURR | FALSE | string |  | 无 |  | 锚杆设计长度
Construction |  |  | ARCQ |  |  | ARCQ_RESU | FALSE | string |  | 无 |  | 锚杆实际长度
Construction |  |  | ARCQ |  |  | FILE_FSET | FALSE | string |  | 无 |  | 关联文件（现场日志表
Construction |  |  | ASP |  | 超前支护方案 | ASP_NO | FALSE | string |  | 无 |  | 编号
Construction |  |  | ASP |  |  | ASP_ID | FALSE | string |  | 无 |  | ASP_ID
Construction |  |  | ASP |  |  | ASP_INTE | FALSE | string |  | 无 |  | 桩号区间
Construction |  |  | ASP |  |  | ASP_SUPP | FALSE | string |  | 无 |  | 超前支护方案
Construction |  |  | ASP |  |  | ASP_SRL | FALSE | string |  | 无 |  | 预报围岩级别
Construction |  |  | ASP |  |  | FILE_FSET | FALSE | string |  | 无 |  | 关联文件（现场日志表
Construction |  |  | CHAG |  | 围岩变更 | CHAG_NUMB | FALSE | string |  | 无 |  | 处理卡编号
Construction |  |  | CHAG |  |  | CHAG_NAME | FALSE | string |  | 无 |  | 工程名称
Construction |  |  | CHAG |  |  | CHAG_CHAI | FALSE | string |  | 无 |  | 里程桩号
Construction |  |  | CHAG |  |  | CHAG_TYPE1 | FALSE | string |  | 无 |  | 变更类型
Construction |  |  | CHAG |  |  | CHAG_PRIM | FALSE | string |  | 无 |  | 原衬砌类别
Construction |  |  | CHAG |  |  | CHAG_PRES | FALSE | string |  | 无 |  | 变更后衬砌类别
Construction |  |  | CHAG |  |  | CHAG_REAS | FALSE | string |  | 无 |  | 变更原因
Construction |  |  | CHAG |  |  | CHAG_MANA | FALSE | string |  | 无 |  | 处理意见
Construction |  |  | CHAG |  |  | CHAG_DATE1 | FALSE | string |  | 无 |  | 处理卡签发日期
Construction |  |  | CHAG |  |  | CHAG_DATE2 | FALSE | string |  | 无 |  | 变更令签发日期
Construction |  |  | CHAG |  |  | FILE_FSET | FALSE | string |  | 无 |  | 关联文件（现场日志表）
Construction |  |  | EPCD |  | CD法开挖参数 | EP_CHAI | FALSE | string |  | 无 |  | 掌子面桩号
Construction |  |  | EPCD |  |  | EP_SSS | FALSE | decimal |  | 无 |  | Ⅰ台阶步长
Construction |  |  | EPCD |  |  | EP_XSS | FALSE | decimal |  | 无 |  | Ⅱ台阶步长
Construction |  |  | EPCD |  |  | EP_PSS | FALSE | decimal |  | 无 |  | Ⅲ台阶步长
Construction |  |  | EPCD |  |  | EP_EH | FALSE | string |  | 无 |  | 开挖高度
Construction |  |  | EPCD |  |  | EP_EW | FALSE | string |  | 无 |  | 开挖宽度
Construction |  |  | EPCD |  |  | EP_CYCF | FALSE | string |  | 无 |  | 循环进尺
Construction |  |  | EPEM |  | 二台阶开挖参数 | EP_CHAI | FALSE | string |  | 无 |  | 掌子面桩号
Construction |  |  | EPEM |  |  | EP_SS | FALSE | decimal |  | 无 |  | 台阶步长
Construction |  |  | EPEM |  |  | EP_EH | FALSE | string |  | 无 |  | 开挖高度
Construction |  |  | EPEM |  |  | EP_EW | FALSE | string |  | 无 |  | 开挖宽度
Construction |  |  | EPEM |  |  | EP_CYCF | FALSE | string |  | 无 |  | 循环进尺
Construction |  |  | EPQM |  | 全断面开挖参数 | EP_CHAI | FALSE | string |  | 无 |  | 掌子面桩号
Construction |  |  | EPQM |  |  | EP_EH | FALSE | string |  | 无 |  | 开挖高度
Construction |  |  | EPQM |  |  | EP_EW | FALSE | string |  | 无 |  | 开挖宽度
Construction |  |  | EPQM |  |  | EP_CYCF | FALSE | string |  | 无 |  | 循环进尺
Construction |  |  | EPS |  | 三台阶开挖参数 | EP_CHAI | FALSE | string |  | 无 |  | 掌子面桩号
Construction |  |  | EPS |  |  | EP_SSS | FALSE | decimal |  | 无 |  | 上台阶步长
Construction |  |  | EPS |  |  | EP_XSS | FALSE | decimal |  | 无 |  | 中台阶步长
Construction |  |  | EPS |  |  | EP_EH | FALSE | string |  | 无 |  | 开挖高度
Construction |  |  | EPS |  |  | EP_EW | FALSE | string |  | 无 |  | 开挖宽度
Construction |  |  | EPS |  |  | EP_CYCF | FALSE | string |  | 无 |  | 循环进尺
Construction |  |  | EPY |  | 预留核心土法开挖参数 | EP_CHAI | FALSE | string |  | 无 |  | 掌子面桩号
Construction |  |  | EPY |  |  | EP_RCSW | FALSE | decimal |  | 无 |  | 预留核心土宽度
Construction |  |  | EPY |  |  | EP_XSS | FALSE | decimal |  | 无 |  | 台阶步长
Construction |  |  | EPY |  |  | EP_EH | FALSE | string |  | 无 |  | 开挖高度
Construction |  |  | EPY |  |  | EP_EW | FALSE | string |  | 无 |  | 开挖宽度
Construction |  |  | EPY |  |  | EP_CYCF | FALSE | string |  | 无 |  | 循环进尺
Construction |  |  | ES |  | ES开挖方案 | ES_NO | FALSE | string |  | 无 |  | 编号
Construction |  |  | ES |  |  | ES_ID | FALSE | string |  | 无 |  | ES_ID
Construction |  |  | ES |  |  | ES_CHAI | FALSE | string |  | 无 |  | 掌子面桩号
Construction |  |  | ES |  |  | ES_INTE | FALSE | string |  | 无 |  | 桩号区间
Construction |  |  | ES |  |  | ES_EXCA | FALSE | string |  | 无 |  | 开挖方法
Construction |  |  | ES |  |  | ES_SURR | FALSE | string |  | 无 |  | 设计围岩级别
Construction |  |  | ES |  |  | ES_RESU | FALSE | string |  | 无 |  | 预报围岩级别
Construction |  |  | ES |  |  | FILE_FSET | FALSE | string |  | 无 |  | 关联文件（现场日志表
Construction |  |  | GCS |  | GCS注浆施工方案 | GCS_NO | FALSE | string |  | 无 |  | 编号
Construction |  |  | GCS |  |  | GCS_ID | FALSE | string |  | 无 |  | GCS_ID
Construction |  |  | GCS |  |  | GCS_CHAI | FALSE | string |  | 无 |  | 掌子面桩号
Construction |  |  | GCS |  |  | GCS_INTE | FALSE | string |  | 无 |  | 桩号区间
Construction |  |  | GCS |  |  | GCS_SUPP | FALSE | string |  | 无 |  | 注浆施工方案
Construction |  |  | GCS |  |  | GCS_SURR | FALSE | string |  | 无 |  | 设计围岩级别
Construction |  |  | GCS |  |  | GCS_RGCSU | FALSE | string |  | 无 |  | 预报围岩级别
Construction |  |  | GCS |  |  | FILE_FSET | FALSE | string |  | 无 |  | 关联文件（现场日志表
Construction |  |  | GQ |  | GQ注浆施工质量 | GQ_NO | FALSE | string |  | 无 |  | 编号
Construction |  |  | GQ |  |  | GQ_ID | FALSE | string |  | 无 |  | GQ_ID
Construction |  |  | GQ |  |  | GQ_CHAI | FALSE | string |  | 无 |  | 衬砌类型
Construction |  |  | GQ |  |  | GQ_INTE | FALSE | string |  | 无 |  | 桩号区间
Construction |  |  | GQ |  |  | GQ_GESC | FALSE | string |  | 无 |  | 设计注浆半径
Construction |  |  | GQ |  |  | GQ_WATE | FALSE | string |  | 无 |  | 实际注浆半径
Construction |  |  | GQ |  |  | GQ_SURR | FALSE | string |  | 无 |  | 设计围岩级别
Construction |  |  | GQ |  |  | GQ_RESU | FALSE | string |  | 无 |  | 预报围岩级别
Construction |  |  | GQ |  |  | FILE_FSET | FALSE | string |  | 无 |  | 关联文件（现场日志表
Construction |  |  | ILCQ |  | 初衬施工质量 | ILCQ_NO | FALSE | string |  | 无 |  | 编号
Construction |  |  | ILCQ |  |  | ILCQ_ID | FALSE | string |  | 无 |  | ILCQ_ID
Construction |  |  | ILCQ |  |  | ILCQ_CHAI | FALSE | string |  | 无 |  | 衬砌类型
Construction |  |  | ILCQ |  |  | ILCQ_INTE | FALSE | string |  | 无 |  | 桩号区间
Construction |  |  | ILCQ |  |  | ILCQ_GESC | FALSE | string |  | 无 |  | 衬砌设计厚度
Construction |  |  | ILCQ |  |  | ILCQ_WATE | FALSE | string |  | 无 |  | 衬砌实际厚度
Construction |  |  | ILCQ |  |  | ILCQ_SURR | FALSE | string |  | 无 |  | 设计围岩级别
Construction |  |  | ILCQ |  |  | ILCQ_RESU | FALSE | string |  | 无 |  | 预报围岩级别
Construction |  |  | ILCQ |  |  | FILE_FSET | FALSE | string |  | 无 |  | 关联文件（现场日志表
Construction |  |  | ISP |  | ISP初期支护方案 | ISP_NO | FALSE | string |  | 无 |  | 编号
Construction |  |  | ISP |  |  | ISP_ID | FALSE | string |  | 无 |  | ISP_ID
Construction |  |  | ISP |  |  | ISP_CHAI | FALSE | string |  | 无 |  | 掌子面桩号
Construction |  |  | ISP |  |  | ISP_INTE | FALSE | string |  | 无 |  | 桩号区间
Construction |  |  | ISP |  |  | ISP_SUPP | FALSE | string |  | 无 |  | 初期支护方案
Construction |  |  | ISP |  |  | ISP_SURR | FALSE | string |  | 无 |  | 设计围岩级别
Construction |  |  | ISP |  |  | ISP_RESU | FALSE | string |  | 无 |  | 预报围岩级别
Construction |  |  | ISP |  |  | FILE_FSET | FALSE | string |  | 无 |  | 关联文件（现场日志表
Construction |  |  | SCHE |  | 施工计划进度信息 | PROJ_ID | FALSE | string |  | 无 |  | 工程ID
Construction |  |  | SCHE |  |  | PROG_NAME | FALSE | string |  | 无 |  | 标段号
Construction |  |  | SCHE |  |  | PROG_LORR | FALSE | string |  | 无 |  | 左右幅
Construction |  |  | SCHE |  |  | PROG_DATE | FALSE | DT |  | 无 |  | 记录时间
Construction |  |  | SCHE |  |  | PROG_END | FALSE | string |  | 无 |  | 终点桩号
Construction |  |  | SCHE |  |  | PROG_SGJD | FALSE | string |  | 无 |  | 施工面进度
Construction |  |  | SCHE |  |  | PROG_CQJD | FALSE | string |  | 无 |  | 超前支护进度
Construction |  |  | SCHE |  |  | PROG_CCJD | FALSE | string |  | 无 |  | 初衬进度
Construction |  |  | SCHE |  |  | PROG_ECJD | FALSE | string |  | 无 |  | 二衬进度
Construction |  |  | SCHE |  |  | FILE_FSET | FALSE | string |  | 无 |  | 关联文件（现场日志表）
Construction |  |  | SCHE |  |  | PROG_YGJD | FALSE | string |  | 无 |  | 仰拱进度
Construction |  |  | SLCQ |  | 二衬施工质量 | SLCQ_NO | FALSE | string |  | 无 |  | 编号
Construction |  |  | SLCQ |  |  | SLCQ_ID | FALSE | string |  | 无 |  | SLCQ_ID
Construction |  |  | SLCQ |  |  | SLCQ_CHAI | FALSE | string |  | 无 |  | 衬砌类型
Construction |  |  | SLCQ |  |  | SLCQ_INTE | FALSE | string |  | 无 |  | 桩号区间
Construction |  |  | SLCQ |  |  | SLCQ_GESC | FALSE | string |  | 无 |  | 衬砌设计厚度
Construction |  |  | SLCQ |  |  | SLCQ_WATE | FALSE | string |  | 无 |  | 衬砌实际厚度
Construction |  |  | SLCQ |  |  | SLCQ_SURR | FALSE | string |  | 无 |  | 设计围岩级别
Construction |  |  | SLCQ |  |  | SLCQ_RESU | FALSE | string |  | 无 |  | 预报围岩级别
Construction |  |  | SLCQ |  |  | FILE_FSET | FALSE | string |  | 无 |  | 关联文件（现场日志表
Construction |  |  | SPZL |  | 图片资料 | SPZL_SECTION | FALSE | string |  | 无 |  | 标段号
Construction |  |  | SPZL |  |  | SPZL_UPLOADER | FALSE | string |  | 无 |  | 上传者
Construction |  |  | SPZL |  |  | SPZL_DATE | FALSE | DT |  | 无 |  | 视频时间
Construction |  |  | SPZL |  |  | SPZL_ZHQJ | FALSE | string |  | 无 |  | 桩号区间
Construction |  |  | SPZL |  |  | SPZL_SPMC | FALSE | string |  | 无 |  | 视频名称
Construction |  |  | SPZL |  |  | SPZL_DISC | FALSE | string |  | 无 |  | 视频描述
Construction |  |  | SPZL |  |  | FILE_FSET | FALSE | string |  | 无 |  | 关联文件（现场日志表）
Construction |  |  | SSP |  | 二次支护方案 | SSP_NO | FALSE | string |  | 无 |  | 编号
Construction |  |  | SSP |  |  | SSP_ID | FALSE | string |  | 无 |  | SSP_ID
Construction |  |  | SSP |  |  | SSP_CHAI | FALSE | string |  | 无 |  | 掌子面桩号
Construction |  |  | SSP |  |  | SSP_INTE | FALSE | string |  | 无 |  | 桩号区间
Construction |  |  | SSP |  |  | SSP_SUPP | FALSE | string |  | 无 |  | 二次支护方案
Construction |  |  | SSP |  |  | SSP_SURR | FALSE | string |  | 无 |  | 设计围岩级别
Construction |  |  | SSP |  |  | SSP_RSSPU | FALSE | string |  | 无 |  | 预报围岩级别
Construction |  |  | SSP |  |  | FILE_FSET | FALSE | string |  | 无 |  | 关联文件（现场日志表
Construction |  |  | TPQ |  | 隧道路面质量 | TPQ_NO | FALSE | string |  | 无 |  | 编号
Construction |  |  | TPQ |  |  | TPQ_ID | FALSE | string |  | 无 |  | TPQ_ID
Construction |  |  | TPQ |  |  | TPQ_CHAI | FALSE | string |  | 无 |  | 锚杆类型
Construction |  |  | TPQ |  |  | TPQ_INTE | FALSE | string |  | 无 |  | 桩号区间
Construction |  |  | TPQ |  |  | TPQ_GESC | FALSE | string |  | 无 |  | 锚杆设计数量
Construction |  |  | TPQ |  |  | TPQ_WATE | FALSE | string |  | 无 |  | 锚杆实际数量
Construction |  |  | TPQ |  |  | TPQ_SURR | FALSE | string |  | 无 |  | 锚杆设计长度
Construction |  |  | TPQ |  |  | TPQ_RESU | FALSE | string |  | 无 |  | 锚杆实际长度
Construction |  |  | TPQ |  |  | FILE_FSET | FALSE | string |  | 无 |  | 关联文件（现场日志表
Construction |  |  | TPSI |  | 第三方抽检 | TPSI_SECTION | FALSE | string |  | 无 |  | 标段号
Construction |  |  | TPSI |  |  | TPSI_CHECKER | FALSE | string |  | 无 |  | 检测单位
Construction |  |  | TPSI |  |  | TPSI_DATE | FALSE | DT |  | 无 |  | 检测时间
Construction |  |  | TPSI |  |  | TPSI_ZHQJ | FALSE | string |  | 无 |  | 桩号区间
Construction |  |  | TPSI |  |  | TPSI_JCWT | FALSE | string |  | 无 |  | 检测问题
Construction |  |  | TPSI |  |  | TPSI_ZGZRR | FALSE | string |  | 无 |  | 整改责任人
Construction |  |  | TPSI |  |  | TPSI_ZGJG | FALSE | string |  | 无 |  | 整改结果
Construction |  |  | TPSI |  |  | TPSI_ZGJD | FALSE | string |  | 无 |  | 整改进度
Construction |  |  | TPSI |  |  | FILE_FSET | FALSE | string |  | 无 |  | 关联文件（现场日志表）
Geology |  |  | CSIS |  | 施工进度分段 | CSIS_ID | TRUE | string |  | 无 |  | 施工分段ID
Geology |  |  | CSIS |  |  | CSIS_FDNB | FALSE | string |  | 无 |  | 项目标段号
Geology |  |  | CSIS |  |  | CSIS_LRFF | FALSE | string |  | 无 |  | 左右幅
Geology |  |  | CSIS |  |  | CSIS_MILE | FALSE | string |  | 无 |  | 里程冠号
Geology |  |  | CSIS |  |  | CSIS_RETM | FALSE | string |  | 无 |  | 记录时间
Geology |  |  | CSIS |  |  | CSIS_SGCH | FALSE | string |  | 无 |  | 施工面桩号
Geology |  |  | CSIS |  |  | CSIS_CWZH | FALSE | string |  | 无 |  | 初衬桩号
Geology |  |  | CSIS |  |  | CSIS_ECZH | FALSE | string |  | 无 |  | 二衬桩号
Geology |  |  | SRIS |  | 围岩级别分段 | SRIS_ID | TRUE | string |  | 无 |  | 围岩级别分段ID
Geology |  |  | SRIS |  |  | SRIS_MILE | FALSE | string |  | 无 |  | 里程冠号
Geology |  |  | SRIS |  |  | SRIS_QSZH | FALSE | string |  | 无 |  | 起始桩号
Geology |  |  | SRIS |  |  | SRIS_ZZZH | FALSE | string |  | 无 |  | 终止桩号
Geology |  |  | SRIS |  |  | SRIS_LGTH | FALSE | 2DP |  | m | ^((([1-9]{1}\d*)¦([0]{1})))\.(\d){2,7}?$ | 长度
Geology |  |  | SRIS |  |  | SRIS_SRLV | FALSE | string |  | 无 |  | 围岩级别
Geology |  |  | SRIS |  |  | SRIS_RCLV | FALSE | string |  | 无 |  | 岩体完整性系数KV
Geology |  |  | SRIS |  |  | SRIS_SAEC | FALSE | string |  | 无 |  | 岩石单轴饱和抗压强度RC
Geology |  |  | SRIS |  |  | SRIS_UWCF | FALSE | string |  | 无 |  | 地下水影响修正系数K1
Geology |  |  | SRIS |  |  | SRIS_WFCF | FALSE | string |  | 无 |  | 主要软弱结构面产状影响修正系数K2
Geology |  |  | SRIS |  |  | SRIS_ISCF | FALSE | string |  | 无 |  | 初始应力状态影响修正系数K3
Geology |  |  | SRIS |  |  | SRIS_BQ1 | FALSE | string |  | 无 |  | BQ1
Geology |  |  | SRIS |  |  | SRIS_BQ2 | FALSE | string |  | 无 |  | BQ2
Geology |  |  | GRIS |  | 地质预报分段 | GRIS_ID | TRUE | ID |  | 无 |  | 地质预报分段ID
Geology |  |  | GRIS |  |  | GRIS_PJIS | FALSE | string |  | 无 |  | 项目标段号
Geology |  |  | GRIS |  |  | GRIS_LRFD | FALSE | string |  | 无 |  | 左右幅
Geology |  |  | GRIS |  |  | GRIS_RPMD | FALSE | string |  | 无 |  | 预报方法
Geology |  |  | GRIS |  |  | GRIS_MILE | FALSE | string |  | 无 |  | 里程冠号
Geology |  |  | GRIS |  |  | GRIS_STPN | FALSE | string |  | 无 |  | 起始桩号
Geology |  |  | GRIS |  |  | GRID_EDPN | FALSE | string |  | 无 |  | 终止桩号
Geology |  |  | GRIS |  |  | GRID_RSRL | FALSE | string |  | 无 |  | 预报围岩级别
Geology |  |  | CDEM |  | 地理空间数据云DEM | PROJ_ID | TRUE | string |  | 无 |  | 工程ID
Geology |  |  | CDEM |  |  | CDEM_UNIT | FALSE | string |  | 无 |  | 线性单位
Geology |  |  | CDEM |  |  | CDEM_NAME | FALSE | string |  | 无 |  | 上范围
Geology |  |  | CDEM |  |  | CDEM_UP | FALSE | decimal |  | 无 |  | 下范围
Geology |  |  | CDEM |  |  | CDEM_DOWN | FALSE | decimal |  | 无 |  | 左范围
Geology |  |  | CDEM |  |  | CDEM_LEFT | FALSE | decimal |  | 无 |  | 右范围
Geology |  |  | CDEM |  |  | CDEM_RIGH | FALSE | decimal |  | 无 |  | 备注
Geology |  |  | CDEM |  |  | CDEM_REM | FALSE | string |  | 无 |  | 关联文件
Geology |  |  | HYUN |  | 水文地质单元 | PROJ_ID | TRUE | string |  | 无 |  | 工程ID
Geology |  |  | HYUN |  |  | HYUN_ID | FALSE | string |  | 无 |  | 水文地质单元ID
Geology |  |  | HYUN |  |  | HYUN_STCO | FALSE | string |  | 无 |  | 地层代号
Geology |  |  | HYUN |  |  | HYUN_STDE | FALSE | string |  | 无 |  | 地层厚度
Geology |  |  | HYUN |  |  | HYUN_STLI | FALSE | string |  | 无 |  | 地层岩性
Geology |  |  | HYUN |  |  | HYUN_GRTY | FALSE | string |  | 无 |  | 地下水类型
Geology |  |  | HYUN |  |  | HYUN_FLOW | FALSE | string |  | 无 |  | 泉暗河流量
Geology |  |  | HYUN |  |  | HYUN_UNRM | FALSE | string |  | 无 |  | 地下径流模数
Geology |  |  | HYUN |  |  | HYUN_WAAB | FALSE | string |  | 无 |  | 富水性
Geology |  |  | HYUN |  |  | FILE_FSET | FALSE | string |  | 无 |  | 关联文件

## Sheet2
ID | Domain | ObjType | PropertyName | ChsName | EnName | State
1 | Construction | EPCD | EP_CHAI | 掌子面桩号 | EP_CHAI
2 | Construction | EPCD | EP_SSS | Ⅰ台阶步长 | EP_SSS
3 | Construction | EPCD | EP_XSS | Ⅱ台阶步长 | EP_XSS
4 | Construction | EPCD | EP_PSS | Ⅲ台阶步长 | EP_PSS
5 | Construction | EPCD | EP_EH | 开挖高度 | EP_EH
6 | Construction | EPCD | EP_EW | 开挖宽度 | EP_EW
7 | Construction | EPCD | EP_CYCF | 循环进尺 | EP_CYCF
8 | Construction | EPE | EP_CHAI | 掌子面桩号 | EP_CHAI
9 | Construction | EPE | EP_SS | 台阶步长 | EP_SS
10 | Construction | EPE | EP_EH | 开挖高度 | EP_EH
11 | Construction | EPE | EP_EW | 开挖宽度 | EP_EW
12 | Construction | EPE | EP_CYCF | 循环进尺 | EP_CYCF
13 | Construction | EPQ | EP_CHAI | 掌子面桩号 | EP_CHAI
14 | Construction | EPQ | EP_EH | 开挖高度 | EP_EH
15 | Construction | EPQ | EP_EW | 开挖宽度 | EP_EW
16 | Construction | EPQ | EP_CYCF | 循环进尺 | EP_CYCF
17 | Construction | EPS | EP_CHAI | 掌子面桩号 | EP_CHAI
18 | Construction | EPS | EP_SSS | 上台阶步长 | EP_SSS
19 | Construction | EPS | EP_XSS | 中台阶步长 | EP_XSS
20 | Construction | EPS | EP_EH | 开挖高度 | EP_EH
21 | Construction | EPS | EP_EW | 开挖宽度 | EP_EW
22 | Construction | EPS | EP_CYCF | 循环进尺 | EP_CYCF
23 | Construction | EPY | EP_CHAI | 掌子面桩号 | EP_CHAI
24 | Construction | EPY | EP_RCSW | 预留核心土宽度 | EP_RCSW
25 | Construction | EPY | EP_XSS | 台阶步长 | EP_XSS
26 | Construction | EPY | EP_EH | 开挖高度 | EP_EH
27 | Construction | EPY | EP_EW | 开挖宽度 | EP_EW
28 | Construction | EPY | EP_CYCF | 循环进尺 | EP_CYCF
29 | Construction | CHAG | CHAG_NUMB | 处理卡编号 | CHAG_NUMB
30 | Construction | CHAG | CHAG_NAME | 工程名称 | CHAG_NAME
31 | Construction | CHAG | CHAG_CHAI | 里程桩号 （变更位置） | CHAG_CHAI
32 | Construction | CHAG | CHAG_TYPE1 | 变更类型 | CHAG_TYPE1
33 | Construction | CHAG | CHAG_PRIM | 原衬砌类别 | CHAG_PRIM
34 | Construction | CHAG | CHAG_PRES | 变更后衬砌类别 | CHAG_PRES
35 | Construction | CHAG | CHAG_REAS | 变更原因 | CHAG_REAS
36 | Construction | CHAG | CHAG_MANA | 处理意见 | CHAG_MANA
37 | Construction | CHAG | CHAG_DATE1 | 处理卡签发日期 | CHAG_DATE1
38 | Construction | CHAG | CHAG_DATE2 | 变更令签发日期 | CHAG_DATE2
39 | Construction | CHAG | FILE_FSET | 关联文件（现场日志表） | FILE_FSET
40 | Construction | SCHE | PROG_NAME | 标段号 | PROG_NAME
41 | Construction | SCHE | PROG_LORR | 左右幅 | PROG_LORR
42 | Construction | SCHE | PROG_DATE | 记录时间 | PROG_DATE
43 | Construction | SCHE | PROG_END | 终点桩号 | PROG_END
44 | Construction | SCHE | PROG_SGJD | 施工面进度 | PROG_SGJD
45 | Construction | SCHE | PROG_CQJD | 超前支护进度 | PROG_CQJD
46 | Construction | SCHE | PROG_CCJD | 初衬进度 | PROG_CCJD
47 | Construction | SCHE | PROG_ECJD | 二衬进度 | PROG_ECJD
49 | Construction | SCHE | FILE_FSET | 关联文件（现场日志表） | FILE_FSET
50 | Construction | ACHE | PROJ_ID | 项目ID | PROJ_ID
51 | Construction | ACHE | PROG_NAME | 标段号 | PROG_NAME
52 | Construction | ACHE | PROG_LORR | 左右幅 | PROG_LORR
53 | Construction | ACHE | PROG_DATE | 记录时间 | PROG_DATE
54 | Construction | ACHE | PROG_END | 桩号区间 | PROG_END
55 | Construction | ACHE | PROG_SGJD | 开挖进度 | PROG_SGJD
56 | Construction | ACHE | PROG_CQJD | 超前支护进度 | PROG_CQJD
57 | Construction | ACHE | PROG_CCJD | 初衬进度 | PROG_CCJD
58 | Construction | ACHE | PROG_ECJD | 二衬进度 | PROG_ECJD
59 | Construction | ACHE | FILE_FSET | 关联文件（现场日志表） | FILE_FSET
60 | Construction | TSPF | TSPF_NO | 编号 | TSPF
61 | Construction | TSPF | TSPF_ID | TSPF_ID | TSPF
62 | Construction | TSPF | TSPF_CHAI | 掌子面桩号 | TSPF
63 | Construction | TSPF | TSPF_INTE | 桩号区间 | TSPF
64 | Construction | TSPF | TSPF_GESC | 地质雷达描述 | TSPF
65 | Construction | TSPF | TSPF_WATE | 地下水状态 | TSPF
66 | Construction | TSPF | TSPF_LITH | 岩性 | TSPF
67 | Construction | TSPF | TSPF_WEA | 风化程度 | TSPF
68 | Construction | TSPF | TSPF_STRU | 结构构造 | TSPF
69 | Construction | TSPF | TSPF_FAUL | 风化程度 | TSPF
70 | Construction | TSPF | GPRF_WATE | 地下水 | TSPF
71 | Construction | TSPF | GPRF_STAB | 稳定性 | TSPF
72 | Construction | TSPF | GPRF_FAUL | 断层 | TSPF
73 | Construction | TSPF | TSPF_STAB | 稳定性 | TSPF
74 | Construction | TSPF | TSPF_SURR | 设计围岩级别 | TSPF
75 | Construction | TSPF | TSPF_RESU | 预报围岩级别 | TSPF
76 | Construction | TSPF | FILE_FSET | 关联文件（现场日志表） | TSPF
77 | Construction | GPRF | GPRF_FORE | 描述 | GPRF_FORE
78 | Construction | GPRF | PROJ_ID | 编号 | PROJ_ID
79 | Construction | GPRF | GPRF_INTE | 桩号区间 | GPRF_INTE
80 | Construction | GPRF | GPRF_LITH | 岩性 | GPRF_LITH
81 | Construction | GPRF | FILE_FSET | 关联文件（现场日志表） | FILE_FSET
82 | Construction | SKTH | SKTH_NO | 编号 | SKTH_NO
83 | Construction | SKTH | SKTH_ID | SKTH_ID | SKTH_ID
84 | Construction | SKTH | SKTH_CHAI | 掌子面桩号 | SKTH_CHAI
85 | Construction | SKTH | SKTH_INTE | 桩号区间 | SKTH_INTE
86 | Construction | SKTH | SKTH_WATE | 地下水状态描述 | SKTH_WATE
87 | Construction | SKTH | SKTH_WATG | 地下水对应等级 | SKTH_WATG
88 | Construction | SKTH | SKTH_LITH | 岩性 | SKTH_LITH
89 | Construction | SKTH | SKTH_FORM | 岩层产状 | SKTH_FORM
90 | Construction | SKTH | SKTH_WEA | 风化程度 | SKTH_WEA
91 | Construction | SKTH | SKTH_JOIQ | 节理数 | SKTH_JOIQ
92 | Construction | SKTH | SKTH_JOIN | 节理倾角 | SKTH_JOIN
93 | Construction | SKTH | SKTH_INTE | 完整性 | SKTH_INTE
94 | Construction | SKTH | SKTH_INTG | 完整性对应等级 | SKTH_INTG
95 | Construction | SKTH | SKTH_SURR | 围岩级别 | SKTH_SURR
96 | Construction | SKTH | SKTH_STRU | 结构面形状 | SKTH_STRU
97 | Construction | SKTH | SKTH_FAUL | 断层 | SKTH_FAUL
98 | Construction | SKTH | SKTH_STRE | 高应力、特殊地质 | SKTH_STRE
99 | Construction | SKTH | SKTH_STAB | 围岩稳定情况 | SKTH_STAB
100 | Construction | SKTH | SKTH_LEAK | 岩体出漏情况 | SKTH_LEAK
101 | Construction | SKTH | FILE_FSET | 关联文件（现场日志表） | FILE_FSET
102 | Construction | ES | ES_NO | 编号 | ES_NO
103 | Construction | ES | ES_ID | ES_ID | ES_ID
104 | Construction | ES | ES_CHAI | 掌子面桩号 | ES_CHAI
105 | Construction | ES | ES_INTE | 桩号区间 | ES_INTE
106 | Construction | ES | ES_EXCA | 开挖方法 | ES_EXCA
107 | Construction | ES | ES_SURR | 衬砌类型 | ES_SURR
108 | Construction | ES | ES_RESU | 围岩级别 | ES_RESU
109 | Construction | ES | FILE_FSET | 关联文件（现场日志表） | FILE_FSET
110 | Construction | ASP | ASP_NO | 编号 | ASP_NO
111 | Construction | ASP | ASP_ID | ASP_ID | ASP_ID
112 | Construction | ASP | ASP_INTE | 桩号区间 | ASP_INTE
113 | Construction | ASP | ASP_SUPP | 超前支护方案 | ASP_SUPP
114 | Construction | ASP | ASP_SRL | 围岩级别 | ASP_SRL
115 | Construction | ASP | FILE_FSET | 关联文件（现场日志表） | FILE_FSET
116 | Construction | ISP | ISP_NO | 编号 | ISP_NO
117 | Construction | ISP | ISP_ID | ISP_ID | ISP_ID
118 | Construction | ISP | ISP_CHAI | 掌子面桩号 | ISP_CHAI
119 | Construction | ISP | ISP_INTE | 桩号区间 | ISP_INTE
120 | Construction | ISP | ISP_SUPP | 初期支护方案 | ISP_SUPP
121 | Construction | ISP | ISP_SURR | 设计围岩级别 | ISP_SURR
122 | Construction | ISP | ISP_RISPU | 预报围岩级别 | ISP_RISPU
123 | Construction | ISP | FILE_FSET | 关联文件（现场日志表） | FILE_FSET
124 | Construction | SSP | SSP_NO | 编号 | SSP_NO
125 | Construction | SSP | SSP_ID | SSP_ID | SSP_ID
126 | Construction | SSP | SSP_CHAI | 掌子面桩号 | SSP_CHAI
127 | Construction | SSP | SSP_INTE | 桩号区间 | SSP_INTE
128 | Construction | SSP | SSP_SUPP | 二次支护方案 | SSP_SUPP
129 | Construction | SSP | SSP_SURR | 设计围岩级别 | SSP_SURR
130 | Construction | SSP | SSP_RSSPU | 预报围岩级别 | SSP_RSSPU
131 | Construction | SSP | FILE_FSET | 关联文件（现场日志表） | FILE_FSET
132 | Construction | GCS | GCS_NO | 编号 | GCS_NO
133 | Construction | GCS | GCS_ID | GCS_ID | GCS_ID
134 | Construction | GCS | GCS_CHAI | 掌子面桩号 | GCS_CHAI
135 | Construction | GCS | GCS_INTE | 桩号区间 | GCS_INTE
136 | Construction | GCS | GCS_SUPP | 注浆施工方案 | GCS_SUPP
137 | Construction | GCS | GCS_SURR | 设计围岩级别 | GCS_SURR
138 | Construction | GCS | GCS_RGCSU | 预报围岩级别 | GCS_RGCSU
139 | Construction | GCS | FILE_FSET | 关联文件（现场日志表） | FILE_FSET
140 | Construction | ILCQ | ILCQ_NO | 编号 | ILCQ_NO
141 | Construction | ILCQ | ILCQ_ID | ILCQ_ID | ILCQ_ID
142 | Construction | ILCQ | ILCQ_CHAI | 衬砌类型 | ILCQ_CHAI
143 | Construction | ILCQ | ILCQ_INTE | 桩号区间 | ILCQ_INTE
144 | Construction | ILCQ | ILCQ_GESC | 衬砌设计厚度 | ILCQ_GESC
145 | Construction | ILCQ | ILCQ_WATE | 衬砌实际厚度 | ILCQ_WATE
146 | Construction | ILCQ | ILCQ_SURR | 设计围岩级别 | ILCQ_SURR
147 | Construction | ILCQ | ILCQ_RESU | 预报围岩级别 | ILCQ_RESU
148 | Construction | ILCQ | FILE_FSET | 关联文件（现场日志表） | FILE_FSET
149 | Construction | SLCQ | SLCQ_NO | 编号 | SLCQ_NO
150 | Construction | SLCQ | SLCQ_ID | SLCQ_ID | SLCQ_ID
151 | Construction | SLCQ | SLCQ_CHAI | 衬砌类型 | SLCQ_CHAI
152 | Construction | SLCQ | SLCQ_INTE | 桩号区间 | SLCQ_INTE
153 | Construction | SLCQ | SLCQ_GESC | 衬砌设计厚度 | SLCQ_GESC
154 | Construction | SLCQ | SLCQ_WATE | 衬砌实际厚度 | SLCQ_WATE
155 | Construction | SLCQ | SLCQ_SURR | 设计围岩级别 | SLCQ_SURR
156 | Construction | SLCQ | SLCQ_RESU | 预报围岩级别 | SLCQ_RESU
157 | Construction | SLCQ | FILE_FSET | 关联文件（现场日志表） | FILE_FSET
158 | Construction | GQ | GQ_NO | 编号 | GQ_NO
159 | Construction | GQ | GQ_ID | GQ_ID | GQ_ID
160 | Construction | GQ | GQ_CHAI | 衬砌类型 | GQ_CHAI
161 | Construction | GQ | GQ_INTE | 桩号区间 | GQ_INTE
162 | Construction | GQ | GQ_GESC | 设计注浆半径 | GQ_GESC
163 | Construction | GQ | GQ_WATE | 实际注浆半径 | GQ_WATE
164 | Construction | GQ | GQ_SURR | 设计围岩级别 | GQ_SURR
165 | Construction | GQ | GQ_RESU | 预报围岩级别 | GQ_RESU
166 | Construction | GQ | FILE_FSET | 关联文件（现场日志表） | FILE_FSET
167 | Construction | ARCQ | ARCQ_NO | 编号 | ARCQ_NO
168 | Construction | ARCQ | ARCQ_ID | ARCQ_ID | ARCQ_ID
169 | Construction | ARCQ | ARCQ_CHAI | 锚杆类型 | ARCQ_CHAI
170 | Construction | ARCQ | ARCQ_INTE | 桩号区间 | ARCQ_INTE
171 | Construction | ARCQ | ARCQ_GESC | 锚杆设计数量 | ARCQ_GESC
172 | Construction | ARCQ | ARCQ_WATE | 锚杆实际数量 | ARCQ_WATE
173 | Construction | ARCQ | ARCQ_SURR | 锚杆设计长度 | ARCQ_SURR
174 | Construction | ARCQ | ARCQ_RESU | 锚杆实际长度 | ARCQ_RESU
175 | Construction | ARCQ | FILE_FSET | 关联文件（现场日志表） | FILE_FSET
176 | Construction | TPQ | TPQ_NO | 编号 | TPQ_NO
177 | Construction | TPQ | TPQ_ID | TPQ_ID | TPQ_ID
178 | Construction | TPQ | TPQ_CHAI | 锚杆类型 | TPQ_CHAI
179 | Construction | TPQ | TPQ_INTE | 桩号区间 | TPQ_INTE
180 | Construction | TPQ | TPQ_GESC | 路面设计厚度 | TPQ_GESC
181 | Construction | TPQ | TPQ_WATE | 路面实际厚度 | TPQ_WATE
182 | Construction | TPQ | FILE_FSET | 关联文件（现场日志表） | FILE_FSET
183 | Construction | WSCQ | WSCQ_NO | 编号 | WSCQ_NO
184 | Construction | WSCQ | WSCQ_ID | WSCQ_ID | WSCQ_ID
185 | Construction | WSCQ | WSCQ_INTE | 桩号区间 | WSCQ_INTE
186 | Construction | WSCQ | WSCQ_GESC | 防水材料 | WSCQ_GESC
187 | Construction | WSCQ | WSCQ_WATE | 短板搭接长度 | WSCQ_WATE
188 | Construction | WSCQ | WSCQ_SURR | 长边搭接长度 | WSCQ_SURR
189 | Construction | WSCQ | FILE_FSET | 关联文件（现场日志表） | FILE_FSET
190 | Construction | DSCQ | DSCQ_NO | 编号 | DSCQ_NO
191 | Construction | DSCQ | DSCQ_ID | DSCQ_ID | DSCQ_ID
192 | Construction | DSCQ | DSCQ_CHAI | 排水类型 | DSCQ_CHAI
193 | Construction | DSCQ | DSCQ_INTE | 桩号区间 | DSCQ_INTE
194 | Construction | DSCQ | DSCQ_GESC | 排水管直径 | DSCQ_GESC
195 | Construction | DSCQ | DSCQ_WATE | 排水管长度 | DSCQ_WATE
196 | Construction | DSCQ | FILE_FSET | 关联文件（现场日志表） | FILE_FSET
197 | Construction | AD | LOCA_ID | 位置ID | LOCA_ID
198 | Construction | AD | HDPH_ID | 钻孔ID | HDPH_ID
199 | Construction | AD | GCS_CHAI | 掌子面桩号 | GCS_CHAI
200 | Construction | AD | DETL_TOP | 钻探长度 | DETL_TOP
201 | Construction | AD | DETL_GEO1 | 地层年代 | DETL_GEO1
202 | Construction | AD | DETL_GEO2 | 地层岩性 | DETL_GEO2
203 | Construction | AD | DETL_RQD | RQD值 | DETL_RQD
204 | Construction | AD | DETL_BEAR | 承载力 | DETL_BEAR
205 | Construction | AD | DETL_FRIC | 摩阻力 | DETL_FRIC
206 | Construction | AD | DETL_BLOW | 标贯N | DETL_BLOW
207 | Construction | AD | DETL_DBLOW | 动探Nd | DETL_DBLOW
208 | Construction | AD | DETL_DESC | 细节描述 | DETL_DESC
209 | Construction | AD | DETL_REM | 备注 | DETL_REM
210 | Construction | AD | FILE_FSET | 关联文件（现场日志表） | FILE_FSET
211 | Environment | DOCG | PROJ_ID | 工程ID | PROJ_ID
212 | Environment | DOCG | LOCA_NATE | X坐标 | LOCA_NATE
213 | Environment | DOCG | LOCA_NATN | Y坐标 | LOCA_NATN
214 | Environment | DOCG | DOCG_DEPT | 埋深 | DOCG_DEPT
215 | Environment | DOCG | DOCG_MEMO | 备注 | DOCG_MEMO
216 | Environment | DOCG | FILE_FSET | 关联文件索引 | FILE_FSET
217 | Environment | DOUG | PROJ_ID | 工程ID | PROJ_ID
218 | Environment | DOUG | LOCA_NATE | X坐标 | LOCA_NATE
219 | Environment | DOUG | LOCA_NATN | Y坐标 | LOCA_NATN
220 | Environment | DOUG | DOUG_DEPT | 埋深 | DOUG_DEPT
221 | Environment | DOUG | DOUG_MEMO | 备注 | DOUG_MEMO
222 | Environment | DOUG | FILE_FSET | 关联文件索引 | FILE_FSET
223 | Environment | EPRO | LOCA_ID | 位置ID | LOCA_ID
224 | Environment | EPRO | EPRO_ID | 已有工程区ID | EPRO_ID
225 | Environment | EPRO | EPRO_TYPE | 已有工程类型 | EPRO_TYPE
226 | Environment | EPRO | EPRO_SERV | 使用情况 | EPRO_SERV
227 | Environment | EPRO | EPRO_DSRG | 分布范围 | EPRO_DSRG
228 | Environment | EPRO | EPRO_REM | 备注 | EPRO_REM
229 | Environment | EPRO | FILE_FSET | 关联文件索引 | FILE_FSET
230 | Environment | SWQU | PROJ_ID | 工程ID | LOCA_ID
231 | Environment | SWQU | SWQU_METI | 测量时间 | EXPR_ID
232 | Environment | SWQU | LOCA_NATE | X坐标 | EXPR_TYPE
233 | Environment | SWQU | LOCA_NATN | Y坐标 | EXPR_SERV
234 | Environment | SWQU | SWQU_POLL | 污染物名称 | EXPR_DSRG
235 | Environment | SWQU | SWQU_CONT | 污染物含量 | EXPR_REM
236 | Environment | SWQU | FILE_FSET | 关联文件索引 | FILE_FSET
237 | Environment | IMAR | PROJ_ID | 工程ID | PROJ_ID
238 | Environment | IMAR | IMAR_NAME | 建筑物名称 | IMAR_NAME
239 | Environment | IMAR | IMAR_USE | 建筑物用途 | IMAR_USE
240 | Environment | IMAR | IMAR_NRRV | 距离最近的河流 | IMAR_NRRV
241 | Environment | IMAR | LOCA_NATE | X坐标 | LOCA_NATE
242 | Environment | IMAR | LOCA_NATN | Y坐标 | LOCA_NATN
243 | Environment | IMAR | LOCA_WATA | 地下水位 | LOCA_WATA
244 | Environment | IMAR | LOCA_DEOG | 地下水埋深 | LOCA_DEOG
245 | Environment | IMAR | IMAR_REM | 备注 | IMAR_REM
246 | Environment | IMAR | FILE_FSET | 关联文件索引 | FILE_FSET
247 | Environment | SWSO | PROJ_ID | 工程ID | PROJ_ID
248 | Environment | SWSO | SWSO_NAME | 水源名称 | SWSO_NAME
249 | Environment | SWSO | SWSO_LOCA | 地理位置 | SWSO_LOCA
250 | Environment | SWSO | SWSO_SYS | 所属水系 | SWSO_SYS
251 | Environment | SWSO | SWSO_LENG | 水源长度 | SWSO_LENG
252 | Environment | SWSO | SWSO_CFAR | 汇流面积 | SWSO_CFAR
253 | Environment | SWSO | FILE_FSET | 关联文件索引 | FILE_FSET
254 | Environment | GWSO | PROJ_ID | 工程ID | PROJ_ID
255 | Environment | GWSO | GWSO_METI | 测量时间 | GWSO_METI
256 | Environment | GWSO | LOCA_NATE | X坐标 | LOCA_NATE
257 | Environment | GWSO | LOCA_NATN | Y坐标 | LOCA_NATN
258 | Environment | GWSO | LOCA_Z | Z坐标 | LOCA_Z
259 | Environment | GWSO | GWSO_POLL | 污染物名称 | GWSO_POLL
260 | Environment | GWSO | GWSO_CONT | 污染物含量 | GWSO_CONT
261 | Environment | GWSO | FILE_FSET | 关联文件索引 | FILE_FSET
262 | Environment | PLTY | PROJ_ID | 工程ID | PROJ_ID
263 | Environment | PLTY | PLTY_NAME | 植被名称 | PLTY_NAME
264 | Environment | PLTY | PLTY_DEPA | 所属科 | PLTY_DEPA
265 | Environment | PLTY | PLTY_HEIG | 高度 | PLTY_HEIG
266 | Environment | PLTY | PLTY_DATR | 日均蒸腾量 | PLTY_DATR
267 | Environment | PLTY | LOCA_NATE | X坐标 | LOCA_NATE
268 | Environment | PLTY | LOCA_NATN | Y坐标 | LOCA_NATN
269 | Environment | PLTY | PLTY_REM | 备注 | PLTY_REM
270 | Environment | PLTY | FILE_FSET | 关联文件索引 | FILE_FSET
271 | Environment | PLRO | PROJ_ID | 工程ID | PROJ_ID
272 | Environment | PLRO | PLRO_NAME | 植被名称 | PLRO_NAME
273 | Environment | PLRO | PLRO_LEOR | 根长 | PLRO_LEOR
274 | Environment | PLRO | PLRO_TYPE | 根系类型 | PLRO_TYPE
275 | Environment | PLRO | PLRO_USE | 根系作用 | PLRO_USE
276 | Environment | PLRO | LOCA_NATE | X坐标 | LOCA_NATE
277 | Environment | PLRO | LOCA_NATN | Y坐标 | LOCA_NATN
278 | Environment | PLRO | PLRO_REM | 备注 | PLRO_REM
279 | Environment | PLRO | FILE_FSET | 关联文件索引 | FILE_FSET
280 | Environment | TUEG | PROJ_ID | 工程ID | PROJ_ID
281 | Environment | TUEG | TUEG_COMP | 洞渣主要成分 | TUEG_COMP
282 | Environment | TUEG | TUEG_PH | 洞渣PH值 | TUEG_PH
283 | Environment | TUEG | TUEG_RATE | 洞渣利用率 | TUEG_RATE
284 | Environment | TUEG | PLRO_REM | 备注 | PLRO_REM
285 | Environment | TUEG | FILE_FSET | 关联文件索引 | FILE_FSET
286 | Environment | WASS | PROJ_ID | 工程ID | PROJ_ID
287 | Environment | WASS | WASS_LOCA | 弃渣场地位置 | WASS_LOCA
288 | Environment | WASS | WASS_MILG | 弃渣场管辖桩号范围 | WASS_MILG
289 | Environment | WASS | PLRO_REM | 备注 | PLRO_REM
290 | Environment | WASS | FILE_FSET | 关联文件索引 | FILE_FSET
291 | Structure | BAFI | SECT_ID | 区间ID | SECT_ID
292 | Structure | BAFI | LINE_TYPE | 衬砌类型 | LINE_TYPE
293 | Structure | BAFI | GABA_SLOP | 夯填土石坡度 | GABA_SLOP
294 | Structure | BAFI | GABA_HIGH | 拱顶距回填层距离 | GABA_HIGH
295 | Structure | BAFI | WALL_MATE | 侧墙回填材料 | WALL_MATE
296 | Structure | BAFI | WALL_HIGH | 侧墙回填高度 | WALL_HIGH
297 | Structure | BLWA | EMTU_ID | 紧急停车带ID | EMTU_ID
298 | Structure | BLWA | TUNL_ID | 隧道ID | TUNL_ID
299 | Structure | BLWA | BLWA_WIDH | 封堵墙宽度 | BLWA_WIDH
300 | Structure | BLWA | BLFL_THIC | 初衬厚度 | BLFL_THIC
301 | Structure | BLWA | BLSL_THIC | 二衬厚度 | BLSL_THIC
302 | Structure | CATR | TUNL_ID | 主洞ID | TUNL_ID
303 | Structure | CATR | LINE_TYPE | 衬砌类型 | LINE_TYPE
304 | Structure | CATR | CABL_MATE | 电缆沟材料 | CABL_MATE
305 | Structure | CATR | CABL_THIC | 电缆沟盖板厚度 | CABL_THIC
306 | Structure | CATR | CABL_LENG | 电缆沟盖板长度 | CABL_LENG
307 | Structure | CIDR | TUNL_ID | 主洞ID | TUNL_ID
308 | Structure | CIDR | LINI_TYPE | 衬砌类型 | LINI_TYPE
309 | Structure | CIDR | CPIP_TYPE | 环向排水管规格 | CPIP_TYPE
310 | Structure | CIDR | CPIP_DIST | 环向排水管间距 | CPIP_DIST
311 | Structure | CORS | TUNL_ID | 隧道ID | TUNL_ID
312 | Structure | CORS | CORS_ID | 横通道ID | CORS_ID
313 | Structure | CORS | LINI_TYPE | 衬砌类型 | LINI_TYPE
314 | Structure | CORS | CORS_DEG | 接头与衬砌空间夹角 | CORS_DEG
315 | Structure | COST | PROJ_ID | 工程ID | PROJ_ID
316 | Structure | COST | PROJ_NAME | 工程名称 | PROJ_NAME
317 | Structure | COST | COST_COPM | 施工单位 | COST_COPM
318 | Structure | COST | MAIN_CHAI | 主要负责人 | MAIN_CHAI
319 | Structure | CWDI | TUNL_ID | 主洞ID | TUNL_ID
320 | Structure | CWDI | LINE_TYPE | 衬砌类型 | LINE_TYPE
321 | Structure | CWDI | QCON_TYPE | 清水沟混凝土型号 | QCON_TYPE
322 | Structure | CWDI | QCOV_COVER_THIC | 清水沟盖板厚度 | QCOV_COVER_THIC
323 | Structure | CWDI | QCOV_WIDE | 清水沟内宽 | QCOV_WIDE
324 | Structure | CWDI | QCOV_HIGH | 清水沟内高 | QCOV_HIGH
325 | Structure | CWDI | QCOV_THIC | 清水沟厚度 | QCOV_THIC
326 | Structure | DESI | PROJ_ID | 工程ID | PROJ_ID
327 | Structure | DESI | PROJ_NAME | 工程名称 | PROJ_NAME
328 | Structure | DESI | DESI_COPM | 设计单位 | DESI_COPM
329 | Structure | DESI | MAIN_CHAI | 主要负责人 | MAIN_CHAI
330 | Structure | GARC | SECT_ID | 区间ID | SECT_ID
331 | Structure | GARC | LINE_TYPE | 衬砌型号 | LINE_TYPE
332 | Structure | GARC | COCV_THIC | 保护层厚度 | COCV_THIC
333 | Structure | GARC | HOST_TYPE | 环向钢筋型号 | HOST_TYPE
334 | Structure | GARC | HOST_DIAM | 环向钢筋直径 | HOST_DIAM
335 | Structure | GARC | HOST_DIST | 环向钢筋间距 | HOST_DIST
336 | Structure | GARC | ITHS_ANGL | 环向内侧钢筋拱圈圆心角 | ITHS_ANGL
337 | Structure | GARC | OTHS_ANGL | 环向外侧钢筋拱圈圆心角 | OTHS_ANGL
338 | Structure | GARC | OIHS_ANGL | 环向外侧钢筋仰拱圆心角 | OIHS_ANGL
339 | Structure | GARC | OSHS_LENG | 环向外侧钢筋拱墙处长度 | OSHS_LENG
340 | Structure | GARC | SPHS_LENG | 环向钢筋拱脚处长度 | SPHS_LENG
341 | Structure | GARC | VEST_TYPE | 纵向钢筋型号 | VEST_TYPE
342 | Structure | GARC | VEST_DIAM | 纵向钢筋直径 | VEST_DIAM
343 | Structure | GARC | VEST_DIST | 纵向钢筋间距 | VEST_DIST
344 | Structure | GARC | SLIP_TYPE | 拉结筋型号 | SLIP_TYPE
345 | Structure | GARC | SLIP_DIAM | 拉结筋直径 | SLIP_DIAM
346 | Structure | GARC | SLIP_DIST | 拉结筋间距 | SLIP_DIST
347 | Structure | GASL | SECT_ID | 区间ID | SECT_ID
348 | Structure | GASL | INVE_YN | 是否存在仰拱 | INVE_YN
349 | Structure | GASL | LINE_TYPE | 衬砌型号 | LINE_TYPE
350 | Structure | GASL | CONC_TYPE | 混凝土型号 | CONC_TYPE
351 | Structure | GASL | TOP_RADI | 拱顶衬砌内半径 | TOP_RADI
352 | Structure | GASL | TOP_ANGL | 拱顶衬砌圆心角 | TOP_ANGL
353 | Structure | GASL | ARSP_RADI | 拱脚衬砌内半径 | ARSP_RADI
354 | Structure | GASL | ARSP_ANGL | 拱脚衬砌圆心角 | ARSP_ANGL
355 | Structure | GASL | INVE_RADI | 仰拱衬砌内半径 | INVE_RADI
356 | Structure | GASL | INVE_ANGL | 仰拱衬砌圆心角 | INVE_ANGL
357 | Structure | GASL | TOP_THIC | 拱顶衬砌厚度 | TOP_THIC
358 | Structure | GASL | ARCF_WIDE | 拱脚宽度 | ARCF_WIDE
359 | Structure | GASL | SIDE_HEIG | 侧墙高度 | SIDE_HEIG
360 | Structure | GASL | INVE_THIC | 仰拱厚度 | INVE_THIC
361 | Structure | GASL | INVE_TYPE | 仰拱混凝土型号 | INVE_TYPE
362 | Structure | GEOT | TUNL_ID | 主洞ID | TUNL_ID
363 | Structure | GEOT | LINI_TYPE | 衬砌类型 | LINI_TYPE
364 | Structure | GEOT | GETE_STAN | 土工布规格 | GETE_STAN
365 | Structure | GEOT | GETE_THIC | 土工布厚度 | GETE_THIC
366 | Structure | GEOT | GETE_METH | 土工布布设方式 | GETE_METH
367 | Structure | GRST | SECT_ID | 区间ID | SECT_ID
368 | Structure | GRST | GRST_SITU | 格栅钢架布设位置 | GRST_SITU
369 | Structure | GRST | TOP_TYPE | 拱顶格栅单元型号 | TOP_TYPE
370 | Structure | GRST | TOP_RADI | 拱顶格栅钢架半径 | TOP_RADI
371 | Structure | GRST | TOP_ANGL | 拱顶格栅钢架圆心角 | TOP_ANGL
372 | Structure | GRST | SIDE_RADI | 拱侧格栅钢架半径 | SIDE_RADI
373 | Structure | GRST | SIDE_ANGL | 拱侧格栅钢架圆心角 | SIDE_ANGL
374 | Structure | GRST | INVE_RADI | 仰拱格栅钢架半径 | INVE_RADI
375 | Structure | GRST | INVE_ANGL | 仰拱格栅钢架圆心角 | INVE_ANGL
376 | Structure | GUSP | SECT_ID | 区间ID | SECT_ID
377 | Structure | GUSP | LINE_TYPE | 衬砌型号 | LINE_TYPE
378 | Structure | GUSP | GUSP_SPAC | 导向钢管中心距套拱内轮廓距离 | GUSP_SPAC
379 | Structure | GUSP | GUSP_NUM | 断面内导向钢管数量 | GUSP_NUM
380 | Structure | GUSP | GUSP_DIST | 导向钢管间距 | GUSP_DIST
381 | Structure | GUSP | GUSP_DIAM | 导向钢管外径 | GUSP_DIAM
382 | Structure | GUSP | GUSP_THIC | 导向钢管壁厚 | GUSP_THIC
383 | Structure | GUSP | GUSP_LENG | 导向钢管单节长 | GUSP_LENG
384 | Structure | HIGR | PROJ_NAME | 工程名称 | PROJ_NAME
385 | Structure | HIGR | HIGR_HIGR | 公路等级 | HIGR_HIGR
386 | Structure | HIGR | HIGR_CHAN | 车道 | HIGR_CHAN
387 | Structure | HIGR | HIGR_DESP | 设计时速 | HIGR_DESP
388 | Structure | INBA | TUNL_ID | 主洞ID | TUNL_ID
389 | Structure | INBA | LINL_ID | 衬砌ID | LINL_ID
390 | Structure | INBA | INBA_MATI | 回填材料 | INBA_MATI
391 | Structure | INSP | INLI_ID | 斜井ID | INLI_ID
392 | Structure | INSP | LINI_TYPE | 衬砌类型 | LINI_TYPE
393 | Structure | INSP | LINI_MILG | 接头隧道中心桩号 | LINI_MILG
394 | Structure | INSP | LINI_DEG | 接头与衬砌空间夹角 | LINI_DEG
395 | Structure | JOST | SECT_ID | 区间ID | SECT_ID
396 | Structure | JOST | JOST_SITU | 钢拱架布设位置 | JOST_SITU
397 | Structure | JOST | JOST_TYPE | 工字钢型号 | JOST_TYPE
398 | Structure | JOST | TOP_RADI | 拱顶钢架半径 | TOP_RADI
399 | Structure | JOST | TOP_ANGL | 拱顶圆心角 | TOP_ANGL
400 | Structure | JOST | SIDE_RADI | 拱侧钢架半径 | SIDE_RADI
401 | Structure | JOST | JOST_INVE | 仰拱钢架 | JOST_INVE
402 | Structure | JOST | INVE_ANGL | 仰拱圆心角 | INVE_ANGL
403 | Structure | JOST | JOST_DIST | 纵向设计间距 | JOST_DIST
404 | Structure | LADR | TUNL_ID | 主洞ID | TUNL_ID
405 | Structure | LADR | LINI_TYPE | 衬砌类型 | LINI_TYPE
406 | Structure | LADR | HPIP_TYPE | 横向排水管规格 | HPIP_TYPE
407 | Structure | LADR | HPIP_DIST | 横向排水管间距 | HPIP_DIST
408 | Structure | LADR | HPIP_LENG | 横向排水管长度 | HPIP_LENG
409 | Structure | LADR | BRAN_NUMB | 三通管数量 | BRAN_NUMB
410 | Structure | LADR | INSE_YN | 是否有检修口 | INSE_YN
411 | Structure | LADR | INSE_TYPE | 检修口规格 | INSE_TYPE
412 | Structure | LADR | AQUE_YN | 是否有渗水引水管 | AQUE_YN
413 | Structure | LADR | AQUE_TYPE | 渗水引水管型号 | AQUE_TYPE
414 | Structure | LECO | SECT_ID | 区间ID | SECT_ID
415 | Structure | LECO | PIPE_TYPE | 导管规格 | PIPE_TYPE
416 | Structure | LECO | PIPE_RADI | 导管外径 | PIPE_RADI
417 | Structure | LECO | PIPE_LENG | 导管长度 | PIPE_LENG
418 | Structure | LECO | SLIP_DIST | 注浆孔间距 | SLIP_DIST
419 | Structure | LECO | SLTA_LENG | 注浆孔尾部长 | SLTA_LENG
420 | Structure | LECO | HOOP_DIST | 小导管环向设置间距 | HOOP_DIST
421 | Structure | LECO | PIPE_ANGL | 小导管外插角 | PIPE_ANGL
422 | Structure | LECO | OVLA_DIST | 纵向水平搭接距离 | OVLA_DIST
423 | Structure | LOCA | PROJ_ID | 工程ID | PROJ_ID
424 | Structure | MOIN | PROJ_ID | 工程ID | PROJ_ID
425 | Structure | MOIN | PROJ_NAME | 工程名称 | PROJ_NAME
426 | Structure | MOIN | MOIN_COPM | 监理单位 | MOIN_COPM
427 | Structure | MOIN | MAIN_CHAI | 主要负责人 | MAIN_CHAI
428 | Structure | OWNE | PROJ_ID | 工程ID | PROJ_ID
429 | Structure | OWNE | PROJ_NAME | 工程名称 | PROJ_NAME
430 | Structure | OWNE | OWNE_COPM | 业主单位 | OWNE_COPM
431 | Structure | OWNE | MAIN_CHAI | 主要负责人 | MAIN_CHAI
432 | Structure | ROST | SECT_ID | 区间ID | SECT_ID
433 | Structure | ROST | CONC_YN | 是否是混凝土路面 | CONC_YN
434 | Structure | ROST | FIST_TYPE | 边缘补强钢筋型号 | FIST_TYPE
435 | Structure | ROST | FIST_DIST | 边缘补强钢筋间距 | FIST_DIST
436 | Structure | ROST | FIST_LENG | 边缘补强钢筋长度 | FIST_LENG
437 | Structure | ROST | FAST_TYPE | 面层钢筋型号 | FAST_TYPE
438 | Structure | ROST | FAST_LENG | 面层钢筋长度 | FAST_LENG
439 | Structure | ROST | FAST_DIST | 面层钢筋间距 | FAST_DIST
440 | Structure | SEST | SECT_ID | 区间ID | SECT_ID
441 | Structure | SEST | LINI_TYPE | 衬砌型号 | LINI_TYPE
442 | Structure | SEST | SEST_ID | 钢筋笼ID | SEST_ID
443 | Structure | SEST | SELI_YN | 是否存在二衬 | SELI_YN
444 | Structure | SEST | SEST_YN | 二衬是否设置钢筋笼 | SEST_YN
445 | Structure | SEST | COCV_THIC | 保护层厚度 | COCV_THIC
446 | Structure | SEST | IHST_TYPE | 内侧环向钢筋型号 | IHST_TYPE
447 | Structure | SEST | OHST_TYPE | 外侧环向钢筋型号 | OHST_TYPE
448 | Structure | SEST | IHST_DIAM | 内侧环向钢筋直径 | IHST_DIAM
449 | Structure | SEST | OHST_DIAM | 外侧环向钢筋直径 | OHST_DIAM
450 | Structure | SEST | HOST_DIST | 环向钢筋间距 | HOST_DIST
451 | Structure | SEST | TPHS_ANGL | 环向钢筋拱顶圆心角 | TPHS_ANGL
452 | Structure | SEST | SPHS_ANGL | 环向钢筋拱侧圆心角 | SPHS_ANGL
453 | Structure | SEST | FPHS_ANGL | 环向钢筋拱脚圆心角 | FPHS_ANGL
454 | Structure | SEST | IVHS_ANGL | 环向钢筋仰拱圆心角 | IVHS_ANGL
455 | Structure | SEST | VEST_TYPE | 纵向钢筋型号 | VEST_TYPE
456 | Structure | SEST | VEST_DIAM | 纵向钢筋直径 | VEST_DIAM
457 | Structure | SEST | VEST_DIST | 纵向钢筋间距 | VEST_DIST
458 | Structure | SEST | SLIP_TYPE | 拉结筋型号 | SLIP_TYPE
459 | Structure | SEST | SLIP_DIAM | 拉结筋直径 | SLIP_DIAM
460 | Structure | SEST | SLIP_DIST | 拉结筋间距 | SLIP_DIST
461 | Structure | SILO | SECT_ID | 区间ID | SECT_ID
462 | Structure | SILO | VENT_ID | 竖井ID | VENT_ID
463 | Structure | SILO | VENT_STAS | 竖井桩号 | VENT_STAS
464 | Structure | SILO | SILO_TYPE | 竖井断面形式 | SILO_TYPE
465 | Structure | SISP | INLI_ID | 竖井ID | INLI_ID
466 | Structure | SISP | LINI_TYPE | 衬砌类型 | LINI_TYPE
467 | Structure | SISP | LINI_MILG | 接头隧道中心桩号 | LINI_MILG
468 | Structure | SISP | LINI_DEG | 接头与衬砌空间夹角 | LINI_DEG
469 | Structure | SIWE | SECT_ID | 区间ID | SECT_ID
470 | Structure | SIWE | VENT_ID | 竖井ID | VENT_ID
471 | Structure | SIWE | SIWE_DRAI | 锁口内径 | SIWE_DRAI
472 | Structure | SIWE | SIWE_HIGH | 锁口圈高度 | SIWE_HIGH
473 | Structure | SIWE | SIWE_WIDE | 放脚宽度 | SIWE_WIDE
474 | Structure | SIWE | SIWE_SLOP | 放脚比率 | SIWE_SLOP
475 | Structure | STEL | SECT_ID | 区间ID | SECT_ID
476 | Structure | STEL | LINE_TYPE | 衬砌类型 | LINE_TYPE
477 | Structure | STEL | STEL_YN | 是否设置钢筋网 | STEL_YN
478 | Structure | STEL | STEL_SITU | 钢筋网布置位置 | STEL_SITU
479 | Structure | STEL | STEL_TYPE | 钢筋网型号 | STEL_TYPE
480 | Structure | STEL | HOOP_DIST | 环向间距 | HOOP_DIST
481 | Structure | STEL | HOOP_TYPE | 环向钢筋型号 | HOOP_TYPE
482 | Structure | STEL | LENG_TYPE | 纵向钢筋型号 | LENG_TYPE
483 | Structure | TUAR | SECT_ID | 区间ID | SECT_ID
484 | Structure | TUAR | LINE_TYPE | 衬砌型号 | LINE_TYPE
485 | Structure | TUAR | TUAR_YN | 是否存在钢架 | TUAR_YN
486 | Structure | TUAR | TUAR_DIST | 工字钢架间距 | TUAR_DIST
487 | Structure | TUAR | TUAR_TYPE | 工字钢架型号 | TUAR_TYPE
488 | Structure | TUAR | TUAR_ELEM | 工字钢架单元数 | TUAR_ELEM
489 | Structure | TUAR | TOP_RADI | 拱部工字钢架半径 | TOP_RADI
490 | Structure | TUAR | TUAR_ANGL | 拱部钢架单元圆心角 | TUAR_ANGL
491 | Structure | TUAR | WALL_LENG | 拱墙工字钢架长度 | WALL_LENG
492 | Structure | TURO | SECT_ID | 区间ID | SECT_ID
493 | Structure | TURO | GALL_ID | 主洞ID | GALL_ID
494 | Structure | TURO | ROLA_ID | 路面层ID | ROLA_ID
495 | Structure | TURO | ROLA_MATI | 路面层材料 | ROLA_MATI
496 | Structure | TURO | ROLA_WIDE | 路面层宽度 | ROLA_WIDE
497 | Structure | TURO | ROLA_THIC | 路面层厚度 | ROLA_THIC
498 | Structure | TURO | ROLA_GRAD | 路面层坡度 | ROLA_GRAD
499 | Structure | TUSH | SECT_ID | 区间ID | SECT_ID
500 | Structure | TUSH | PIPE_TYPE | 钢管型号 | PIPE_TYPE
501 | Structure | TUSH | PIPE_LENG | 钢管分段长 | PIPE_LENG
502 | Structure | TUSH | PIPE_DILA | 钢管直径 | PIPE_DILA
503 | Structure | TUSH | PIPE_SPAC | 钢管间距 | PIPE_SPAC
504 | Structure | TUSH | SLIP_RADI | 注浆孔内径 | SLIP_RADI
505 | Structure | TUSH | SLIP_TYPE | 注浆孔布设形式 | SLIP_TYPE
506 | Structure | TUSH | SLIP_DIST | 注浆孔间距 | SLIP_DIST
507 | Structure | VRDI | TUNL_ID | 主洞ID | TUNL_ID
508 | Structure | VRDI | LINI_TYPE | 衬砌类型 | LINI_TYPE
509 | Structure | VRDI | CPIP_TYPE | 纵向排水管规格 | CPIP_TYPE
510 | Structure | VRDI | CPIP_SLOP | 纵向排水管坡度 | CPIP_SLOP
511 | Structure | WEPR | TUNL_ID | 主洞ID | TUNL_ID
512 | Structure | WEPR | LINI_TYPE | 衬砌类型 | LINI_TYPE
513 | Structure | WEPR | PROO_STAN | 防水板规格 | PROO_STAN
514 | Structure | WEPR | PROO_THIC | 防水板厚度 | PROO_THIC
515 | Structure | WEPR | PROO_METH | 防水板设置方式 | PROO_METH
516 | Structure | TRAF | TRAF_NUMB | 横通道编号 | TRAC_NUMB
517 | Structure | TRAF | CONC_TYPE | 混凝土型号 | CONC_TYPE
518 | Structure | TRAF | TRAF_HIGH | 横通道内轮廓高度 | TRAC_HIGH
519 | Structure | TRAF | TRAF_WIDT | 横通道内轮廓宽度 | TRAC_WIDT
520 | Structure | TRAF | TRAF_LENG | 横通道长度 | TRAC_LENG
521 | Structure | BULI | PROJ_ID | 工程ID | PROJ_ID
522 | Structure | BULI | TUNL_ID | 隧道ID | TUNL_ID
523 | Structure | BULI | BULI_WIDT | 行车道宽度 | BULI_WIDT
524 | Structure | BULI | BULI_HIGH | 限高 | BULI_HIGH
525 | Structure | BULI | OVHA_WIDT | 检修道宽度 | OVHA_WIDT
526 | Structure | INSE | PROJ_ID | 工程ID | PROJ_ID
527 | Structure | INSE | TUNL_ID | 隧道ID | TUNL_ID
528 | Structure | INSE | INSE_TYPE | 断面类型 | INSE_TYPE
529 | Structure | INSE | INSE_HIGH | 最大宽度 | INSE_HIGH
530 | Structure | INSE | OVHA_WIDT | 最大高度 | OVHA_WIDT
531 | Structure | MILE | TUNL_ID | 隧道ID | TUNL_ID
532 | Structure | MILE | MILE_NUMB | 里程桩号编号 | MILE_NUMB
533 | Structure | MILE | MILE_X | X坐标 | MILE_X
534 | Structure | MILE | MILE_Y | Y坐标 | MILE_Y
535 | Structure | MILE | MILE_Z | Z坐标 | MILE_Z
536 | Structure | MILN | TUNL_ID | 隧道ID | TUNL_ID
537 | Structure | MILN | MILN_STAR | 起始里程桩号 | MILN_STAR
538 | Structure | MILN | MILN_END | 终止里程桩号 | MILN_END
539 | Structure | MILN | MILN_LNTY | 衬砌类型 | MILN_LNTY
540 | Structure | PORT | TUNL_ID | 隧道ID | TUNL_ID
541 | Structure | PORT | PORT_TYPE | 洞口形式 | PORT_TYPE
542 | Structure | PORT | DRAI_LOCA | 洞口位置 | DRAI_LOCA
543 | Structure | GALL | TUNL_ID | 隧道ID | TUNL_ID
544 | Structure | GALL | GALL_LOCA | 明洞位置 | GALL_LOCA
545 | Structure | GALL | GALL_TYPE | 明洞形式 | GALL_TYPE
546 | Structure | GALL | GALL_CONN | 明暗洞交界处桩号 | GALL_CONN
547 | Structure | GALL | GALL_LINI | 明洞衬砌类型 | GALL_LINI
548 | Structure | GALL | GALL_DRAI | 明洞防排水类型 | GALL_DRAI
549 | Structure | GALL | UMBR_YN | 是否有套拱 | UMBR_YN
550 | Structure | CONC | LINE_TYPE | 衬砌类型 | LINE_TYPE
551 | Structure | CONC | CONC_TYPE | 喷射混凝土型号 | CONC_TYPE
552 | Structure | CONC | CONC_THIC | 喷射混凝土厚度 | CONC_THIC
553 | Structure | CONC | CONC_SITU | 喷射混凝土位置 | CONC_SITU
554 | Structure | CONC | INVE_YN | 是否设置仰拱 | INVE_YN
555 | Structure | CONC | DEFO_THIC | 预留变形量 | DEFO_THIC
556 | Structure | BOLT | LINE_TYPE | 衬砌类型 | LINE_TYPE
557 | Structure | BOLT | BOLT_TYPE | 锚杆类型 | BOLT_TYPE
558 | Structure | BOLT | BOLT_FORM | 锚杆布置形式 | BOLT_FORM
559 | Structure | BOLT | BOLT_SITU | 锚杆布置位置 | BOLT_SITU
560 | Structure | BOLT | BOLT_LENG | 锚杆长度 | BOLT_LENG
561 | Structure | BOLT | BOLT_RADI | 孔径 | BOLT_RADI
562 | Structure | BOLT | HOOP_DIST | 环向间距 | HOOP_DIST
563 | Structure | BOLT | LENG_DIST | 纵向间距 | LENG_DIST
564 | Structure | BOLT | INVE_YNBO | 仰拱处是否设置锚杆 | INVE_YNBO
565 | Structure | SELI | LINE_TYPE | 衬砌类型 | LINE_TYPE
566 | Structure | SELI | INVE_YN | 是否设置仰拱 | INVE_YN
567 | Structure | SELI | SELI_TYPE | 二衬混凝土型号 | SELI_TYPE
568 | Structure | SELI | TOP_RADI | 拱顶二衬内半径 | TOP_RADI
569 | Structure | SELI | TOP_ANGL | 拱顶二衬圆心角 | TOP_ANGL
570 | Structure | SELI | ARSP_RADI | 拱脚二衬内半径 | ARSP_RADI
571 | Structure | SELI | ARSP_ANGL | 拱脚二衬圆心角 | ARSP_ANGL
572 | Structure | SELI | INVE_RADI | 仰拱二衬内半径 | INVE_RADI
573 | Structure | SELI | INVE_ANGL | 仰拱二衬圆心角 | INVE_ANGL
574 | Structure | SELI | TOP_THIC | 拱顶二衬厚度 | TOP_THIC
575 | Structure | SELI | SIDE_THIC | 侧墙二衬厚度 | SIDE_THIC
576 | Structure | SELI | INVE_THIC | 仰拱厚度 | INVE_THIC
577 | Structure | SELI | INVE_TYPE | 仰拱混凝土型号 | INVE_TYPE
578 | Structure | TUFA | ABLA_MATE | 主要面层材料 | ABLA_MATE
579 | Structure | TUFA | ABLA_THIC | 上面层厚度 | ABLA_THIC
580 | Structure | TUFA | ROAD_TYPE | 路面结构形式 | ROAD_TYPE
581 | Structure | TUFA | FOUN_MATE | 基层材料 | FOUN_MATE
582 | Structure | TUFA | INVE_YN | 是否设仰拱 | INVE_YN
583 | Structure | INLI | LINE_TYPE | 衬砌类型 | LINE_TYPE
584 | Structure | INLI | CONC_TYPE | 混凝土型号 | CONC_TYPE
585 | Structure | INLI | TOP_RADI | 拱顶二衬内半径 | TOP_RADI
586 | Structure | INLI | TOP_ANGL | 拱顶二衬圆心角 | TOP_ANGL
587 | Structure | INLI | ARSP_RADI | 拱脚二衬内半径 | ARSP_RADI
588 | Structure | INLI | ARSP_ANGL | 拱脚二衬圆心角 | ARSP_ANGL
589 | Structure | INLI | INVE_RADI | 仰拱二衬内半径 | INVE_RADI
590 | Structure | INLI | INVE_ANGL | 仰拱二衬圆心角 | INVE_ANGL
591 | Structure | INLI | TOP_THIC | 拱顶二衬厚度 | TOP_THIC
592 | Structure | INLI | SIDE_THIC | 侧墙二衬厚度 | SIDE_THIC
593 | Structure | INLI | INVE_THIC | 仰拱厚度 | INVE_THIC
594 | Structure | INLI | INVE_TYPE | 仰拱混凝土型号 | INVE_TYPE
595 | Structure | COAI | TUNL_ID | 隧道ID | TUNL_ID
596 | Structure | COAI | COAI_NUMB | 联络风道编号 | COAI_NUMB
597 | Structure | COAI | COAI_MILE | 联络风道中心桩号 | COAI_MILE
598 | Structure | TUYE | TUNL_ID | 隧道ID | TUNL_ID
599 | Structure | TUYE | COAI_NUMB | 联络风道编号 | COAI_NUMB
600 | Structure | TUYE | TUYE_TYPE | 风口截面类型 | TUYE_TYPE
601 | Structure | EMST | TUNL_ID | 隧道ID | TUNL_ID
602 | Structure | EMST | EMST_NUMB | 紧急停车带编号 | EMST_NUMB
603 | Structure | EMST | EMST_MILE | 紧急停车带中心桩号 | EMST_MILE
604 | Structure | TRAC | TRAC_NUMB | 横通道编号 | TRAC_NUMB
605 | Structure | TRAC | LEFT_MILE | 左洞桩号 | LEFT_MILE
606 | Structure | TRAC | RIGH_MILE | 右洞桩号 | RIGH_MILE
607 | Structure | TRAC | CONC_TYPE | 混凝土型号 | CONC_TYPE
608 | Structure | TRAC | TRAC_HIGH | 横通道内轮廓高度 | TRAC_HIGH
609 | Structure | TRAC | TRAC_WIDT | 横通道内轮廓宽度 | TRAC_WIDT
610 | Structure | TRAC | TRAC_LENG | 横通道长度 | TRAC_LENG
611 | Structure | EQCA | TUNL_ID | 隧道ID | TUNL_ID
612 | Structure | EQCA | EQCA_NUMB | 设备洞室编号 | EQCA_NUMB
613 | Structure | EQCA | EQCA_MILE | 设备洞室中心桩号 | EQCA_MILE
614 | Geology | AERP | AERP_ID | 航片ID | AERP_ID
615 | Geology | AERP | AERP_TYPE | 航片类型 | AERP_TYPE
616 | Geology | AERP | AERP_HEIG | 飞行高度 | AERP_HEIG
617 | Geology | AERP | AERP_DIP | 府视角度 | AERP_DIP
618 | Geology | AERP | AERP_DTIM | 成像时间 | AERP_DTIM
619 | Geology | AERP | AERP_STAFF | 执行人 | AERP_STAFF
620 | Geology | AERP | AERP_CONT | 承包人 | AERP_CONT
621 | Geology | AERP | FILE_FSET | 关联文件 | FILE_FSET
622 | Geology | AGEO | AGEO_ID | 不良地质现象区ID | AGEO_ID
623 | Geology | AGEO | AGEO_TYPE | 不良地质现象类型 | AGEO_TYPE
624 | Geology | AGEO | AGEO_DSRG | 分布范围 | AGEO_DSRG
625 | Geology | AGEO | AGEO_AREA | 面积 | AGEO_AREA
626 | Geology | AGEO | AGEO_EGP | 工程地质性质 | AGEO_EGP
627 | Geology | AGEO | AGEO_LAWD | 发展规律 | AGEO_LAWD
628 | Geology | AGEO | AGEO_REM | 备注 | AGEO_REM
629 | Geology | AGEO | FILE_FSET | 关联文件 | FILE_FSET
630 | Geology | AGEO | AGEO_DISA |  | AGEO_DISA
631 | Geology | AWAD | LOCA_ID | 位置ID | LOCA_ID
632 | Geology | AWAD | SAMP_TOP | 采样顶埋深 | SAMP_TOP
633 | Geology | AWAD | SAMP_REF | 采样集 | SAMP_REF
634 | Geology | AWAD | SAMP_TYPE | 采样类型 | SAMP_TYPE
635 | Geology | AWAD | SAMP_ID | 采样ID | SAMP_ID
636 | Geology | AWAD | SPEC_REF | 样本集 | SPEC_REF
637 | Geology | AWAD | SPEC_DPTH | 样本顶埋深 | SPEC_DPTH
638 | Geology | AWAD | SPEC_DESC | 样本描述 | SPEC_DESC
639 | Geology | AWAD | SPEC_PREP | 标本制备的详细信息，例如准备和测试之间的间隔时间 | SPEC_PREP
640 | Geology | AWAD | AWAD_WTAB | 骨料吸水率 | AWAD_WTAB
641 | Geology | AWAD | AWAD_REM | 备注 | AWAD_REM
642 | Geology | AWAD | AWAD_METH | 测试方法 | AWAD_METH
643 | Geology | AWAD | AWAD_LAB | 检测组织或机构 | AWAD_LAB
644 | Geology | AWAD | AWAD_CRED | 认证机构和参考编号（如果有的话填写） | AWAD_CRED
645 | Geology | AWAD | TEST_STAT | 试验状态 | TEST_STAT
646 | Geology | AWAD | FILE_FSET | 关联文件（测试结果表） | FILE_FSET
647 | Geology | BOHO | PROJ_ID | 工程ID | PROJ_ID
648 | Geology | BOHO | BOHO_ID | 钻孔ID | BOHO_ID
649 | Geology | BOHO | BOHO_MILE | 钻孔里程 | BOHO_MILE
650 | Geology | BOHO | BOHO_ELET | 孔口标高 | BOHO_ELET
651 | Geology | BOHO | BOHO_ELEB | 孔底标高 | BOHO_ELEB
652 | Geology | BOHO | BOHO_DEGR | 地下水位埋深 | BOHO_DEGR
653 | Geology | BOHO | BOHO_GRTA | 地下水位 | BOHO_GRTA
654 | Geology | BOHO | LOCA_NATE | X坐标 | LOCA_NATE
655 | Geology | BOHO | LOCA_NATN | Y坐标 | LOCA_NATN
656 | Geology | BOHO | BOHO_REM | 备注 | BOHO_REM
657 | Geology | BOHO | FILE_FSET | 关联文件索引 | FILE_FSET
658 | Geology | CDEM | PROJ_ID | 工程ID | PROJ_ID
659 | Geology | CDEM | CDEM_UNIT | 线性单位 | CDEM_UNIT
660 | Geology | CDEM | CDEM_NAME | 栅格图名称 | CDEM_NAME
661 | Geology | CDEM | CDEM_UP | 上范围 | CDEM_UP
662 | Geology | CDEM | CDEM_DOWN | 下范围 | CDEM_DOWN
663 | Geology | CDEM | CDEM_LEFT | 左范围 | CDEM_LEFT
664 | Geology | CDEM | CDEM_RIGH | 右范围 | CDEM_RIGH
665 | Geology | CDEM | CDEM_REM | 备注 | CDEM_REM
666 | Geology | CDEM | FILE_FSET | 关联文件索引 | FILE_FSET
667 | Geology | CONT | PROJ_ID | 工程ID | PROJ_ID
668 | Geology | CONT | CONT_ID | 等高线ID | CONT_ID
669 | Geology | CONT | CONT_ELEV | 等高线海拔 | CONT_ELEV
670 | Geology | CONT | CONT_MEMO | 备注 | CONT_MEMO
671 | Geology | CONT | FILE_FSET | 关联文件索引 | FILE_FSET
672 | Geology | CORE | LOCA_ID | 位置ID | LOCA_ID
673 | Geology | CORE | CORE_TOP | 顶埋深 | CORE_TOP
674 | Geology | CORE | CORE_BASE | 底埋深 | CORE_BASE
675 | Geology | CORE | CORE_PREC | 岩心采取率 (TCR) | CORE_PREC
676 | Geology | CORE | CORE_SREC | 土心采取率(SCR) | CORE_SREC
677 | Geology | CORE | CORE_RQD | 岩石质量指标 (RQD) | CORE_RQD
678 | Geology | CORE | CORE_DIAM | 取芯直径 | CORE_DIAM
679 | Geology | CORE | CORE_DURN | 取芯持续时间 | CORE_DURN
680 | Geology | CORE | CORE_DESC | 岩芯描述 | CORE_DESC
681 | Geology | CORE | CORE_REM | 备注 | CORE_REM
682 | Geology | CORE | FILE_FSET | 关联文件（取芯照片） | FILE_FSET
683 | Geology | DISR | LOCA_ID | 位置ID | LOCA_ID
684 | Geology | DISR | SAMP_TOP | 采样顶埋深 | SAMP_TOP
685 | Geology | DISR | SAMP_REF | 采样集 | SAMP_REF
686 | Geology | DISR | SAMP_TYPE | 采样类型 | SAMP_TYPE
687 | Geology | DISR | SAMP_ID | 采样ID | SAMP_ID
688 | Geology | DISR | SPEC_REF | 样本集 | SPEC_REF
689 | Geology | DISR | SPEC_DPTH | 样本顶埋深 | SPEC_DPTH
690 | Geology | DISR | SPEC_DESC | 样本描述 | SPEC_DESC
691 | Geology | DISR | SPEC_PREP | 标本制备的详细信息，例如准备和测试之间的间隔时间 | SPEC_PREP
692 | Geology | DISR | AWAD_WTAB | 骨料吸水率 | AWAD_WTAB
693 | Geology | DISR | AWAD_REM | 备注 | AWAD_REM
694 | Geology | DISR | AWAD_METH | 测试方法 | AWAD_METH
695 | Geology | DISR | AWAD_LAB | 检测组织或机构 | AWAD_LAB
696 | Geology | DISR | AWAD_CRED | 认证机构和参考编号（如果有的话填写） | AWAD_CRED
697 | Geology | DISR | TEST_STAT | 试验状态 | TEST_STAT
698 | Geology | DISR | FILE_FSET | 关联文件（测试结果表） | FILE_FSET
699 | Geology | DMTG | LOCA_ID | 位置ID | LOCA_ID
700 | Geology | DMTG | DMTG_TESN | 试验集 | DMTG_TESN
701 | Geology | DMTG | DMTG_DATE | 试验时间 | DMTG_DATE
702 | Geology | DMTG | DMTG_REM | 备注 | DMTG_REM
703 | Geology | DMTG | DMTG_WAT | 地下水位埋深（试验时） | DMTG_WAT
704 | Geology | DMTG | DMTG_GWD | 地下水位确定方法（分析或实测） | DMTG_GWD
705 | Geology | DMTG | DMTG_CONT | 分包商名称 | DMTG_CONT
706 | Geology | DMTG | DMTG_ METH | 测试所使用的标准 | DMTG_ METH
707 | Geology | DMTG | DMTG_CREW | 测试人员 | DMTG_CREW
708 | Geology | DMTG | DMTG_TYPE | 渗透装置类型 | DMTG_TYPE
709 | Geology | DMTG | DMTG_COT | 推力测量方法和校准 | DMTG_COT
710 | Geology | DMTG | DMTG_TDR | 渗透杆的类型和直径 | DMTG_TDR
711 | Geology | DMTG | DMTG_BCVA | 叶片校准值, ∆A | DMTG_BCVA
712 | Geology | DMTG | DMTG_BCVB | 叶片校准值, ∆B | DMTG_BCVB
713 | Geology | DMTG | DMTG_CFZM | 校正因子, Zm | DMTG_CFZM
714 | Geology | DMTG | FILE_FSET | 关联文件 | FILE_FSET
715 | Geology | DMTP | LOCA_ID | 位置ID | LOCA_ID
716 | Geology | DMTP | DMTG_TESN | 试验集 | DMTG_TESN
717 | Geology | DMTP | DMTT_DPTH | 距离地下水位 | DMTT_DPTH
718 | Geology | DMTP | DMTP_REF | 解释参考 | DMTP_REF
719 | Geology | DMTP | DMTP_DMID | 材料指数, (ID) | DMTP_DMID
720 | Geology | DMTP | DMTP_DKD | 水平应力指数, (KD) | DMTP_DKD
721 | Geology | DMTP | DMTP_DED | 扁铲模量, (ED) | DMTP_DED
722 | Geology | DMTP | DMTP_DSD | 解释土壤描述 | DMTP_DSD
723 | Geology | DMTP | DMTP_DQD | 侧胀仪尖端轴承(qD) | DMTP_DQD
724 | Geology | DMTP | DMTP_DKO | 静止侧压力系数(K0), | DMTP_DKO
725 | Geology | DMTP | DMTP_DOCR | 超固结比 (OCR) | DMTP_DOCR
726 | Geology | DMTP | DMTP_DPHI | 有效内摩擦角 (φ’) | DMTP_DPHI
727 | Geology | DMTP | DMTP_DVDM | 垂直排水约束模量, (M) | DMTP_DVDM
728 | Geology | DMTP | DMTP_DSU | 不排水抗剪强度(Cu) | DMTP_DSU
729 | Geology | DMTP | DMTP_DGO | 小应变剪切模量(G0) | DMTP_DGO
730 | Geology | DMTP | DMTP_REM | 备注 | DMTP_REM
731 | Geology | DMTP | FILE_FSET | 关联文件 | FILE_FSET
732 | Geology | DMTT | LOCA_ID | 位置ID | LOCA_ID
733 | Geology | DMTT | DMTG_TESN | 试验集 | DMTG_TESN
734 | Geology | DMTT | DMTT_DPTH | 距离地下水位 | DMTT_DPTH
735 | Geology | DMTT | DMTT_MTH | 推力（可填） | DMTT_MTH
736 | Geology | DMTT | DMTT_PTA | A-气压值 | DMTT_PTA
737 | Geology | DMTT | DMTT_PTB | B-气压值 | DMTT_PTB
738 | Geology | DMTT | DMTT_PTC | C-气压值 | DMTT_PTC
739 | Geology | DMTT | DMTT_APTA | A, p0 | DMTT_APTA
740 | Geology | DMTT | DMTT_APTB | B, p1 | DMTT_APTB
741 | Geology | DMTT | DMTT_APTC | C, p2 | DMTT_APTC
742 | Geology | DMTT | DMTT_SWV | 横波速度, Vs | DMTT_SWV
743 | Geology | DMTT | DMTT_EGAM | 估计的土体重量,(Y) | DMTT_EGAM
744 | Geology | DMTT | DMTT_ETVS | 竖向总应力 (σv),(根据DMTT_EGAM) | DMTT_ETVS
745 | Geology | DMTT | DMTT_ISPP | 现场孔隙水压力, (U0) (实测或根据DMTG_WAT计算) | DMTT_ISPP
746 | Geology | DMTT | DMTT_EEFS | 竖向有效应力, (σv’) (根据DMTT_ETVS 、DMTT_ISPP 、 DMTG_WAT计算) | DMTT_EEFS
747 | Geology | DMTT | DMTT_REM | 备注 | DMTT_REM
748 | Geology | DMTT | FILE_FSET | 关联文件 | FILE_FSET
749 | Geology | DPRD | DPRD_ID | ID | DPRD_ID
750 | Geology | DPRD | DPRG_TESN | 试验集 | DPRG_TESN
751 | Geology | DPRD | DPRD_REM | 提示 | DPRD_REM
752 | Geology | DPRD | FILE_FSET | 关联文件 | FILE_FSET
753 | Geology | DPRG | DPRG_ID | 位置ID | DPRG_ID
754 | Geology | DPRG | DPRG_TESN | 试验集 | DPRG_TESN
755 | Geology | DPRG | DPRG_NUMB |  | DPRG_NUMB
756 | Geology | DPRG | DPRG_LOCA |  | DPRG_LOCA
757 | Geology | DPRG | DPRG_STRA |  | DPRG_STRA
758 | Geology | DPRG | DPRG_DESC |  | DPRG_DESC
759 | Geology | DPRG | DPRG_TOP |  | DPRG_TOP
760 | Geology | DPRG | DPRG_BASE |  | DPRG_BASE
761 | Geology | DPRG | DPRG_LEGH |  | DPRG_LEGH
762 | Geology | DPRG | DPRG_WATER |  | DPRG_WATER
763 | Geology | DPRG | DPRG_REM |  | DPRG_REM
764 | Geology | DPRG | FILE_FSET | 关联文件（设备检验表） | FILE_FSET
765 | Geology | EXPA | LOCA_ID | 位置ID | LOCA_ID
766 | Geology | EXPA | SAMP_TOP | 采样顶埋深 | SAMP_TOP
767 | Geology | EXPA | SAMP_REF | 采样集 | SAMP_REF
768 | Geology | EXPA | SAMP_TYPE | 采样类型 | SAMP_TYPE
769 | Geology | EXPA | SAMP_ID | 采样ID | SAMP_ID
770 | Geology | EXPA | SPEC_REF | 样本集 | SPEC_REF
771 | Geology | EXPA | SPEC_DPTH | 样本顶埋深 | SPEC_DPTH
772 | Geology | EXPA | SPEC_DESC | 样本描述 | SPEC_DESC
773 | Geology | EXPA | SPEC_PREP | 标本制备的详细信息，例如准备和测试之间的间隔时间 | SPEC_PREP
774 | Geology | EXPA | AWAD_WTAB | 骨料吸水率 | AWAD_WTAB
775 | Geology | EXPA | AWAD_REM | 备注 | AWAD_REM
776 | Geology | EXPA | AWAD_METH | 测试方法 | AWAD_METH
777 | Geology | EXPA | AWAD_LAB | 检测组织或机构 | AWAD_LAB
778 | Geology | EXPA | AWAD_CRED | 认证机构和参考编号（如果有的话填写） | AWAD_CRED
779 | Geology | EXPA | TEST_STAT | 试验状态 | TEST_STAT
780 | Geology | EXPA | FILE_FSET | 关联文件（测试结果表） | FILE_FSET
781 | Geology | FDSD | LOCA_ID | 位置ID | LOCA_ID
782 | Geology | FDSD | SAMP_TOP | 采样顶埋深 | SAMP_TOP
783 | Geology | FDSD | SAMP_REF | 采样集 | SAMP_REF
784 | Geology | FDSD | SAMP_TYPE | 采样类型 | SAMP_TYPE
785 | Geology | FDSD | SAMP_ID | 采样ID | SAMP_ID
786 | Geology | FDSD | SPEC_REF | 样本集 | SPEC_REF
787 | Geology | FDSD | SPEC_DPTH | 样本底埋深 | SPEC_DPTH
788 | Geology | FDSD | FDSD_TESN | Ring shear stage | FDSD_TESN
789 | Geology | FDSD | FDSD_BDEN | Initial bulk density | FDSD_BDEN
790 | Geology | FDSD | FDSD_DDEN | Initial dry density | FDSD_DDEN
791 | Geology | FDSD | FDSD_NORM | Normal stress applied | FDSD_NORM
792 | Geology | FDSD | FDSD_DISA | Angular rate for residual stress stage | FDSD_DISA
793 | Geology | FDSD | FDSD_DISR | Displacement rate for residual stress stage | FDSD_DISR
794 | Geology | FDSD | FDSD_RES | Residual shear stress | FDSD_RES
795 | Geology | FDSD | FDSD_RDIS | Average linear displacement at residual shear stress | FDSD_RDIS
796 | Geology | FDSD | FDSD_ADIS | Cumulative angular displacement at residual shear stress | FDSD_ADIS
797 | Geology | FDSD | FDSD_PDEN | Particle (solid) density with prefix # if value assumed | FDSD_PDEN
798 | Geology | FDSD | FDSD_IVR | Initial voids ratio | FDSD_IVR
799 | Geology | FDSD | FDSD_MCI | Initial moisture content | FDSD_MCI
800 | Geology | FDSD | FDSD_MCF | Final moisture content | FDSD_MCF
801 | Geology | FDSD | FDSD_DIA1 | Average inner specimen diameter | FDSD_DIA1
802 | Geology | FDSD | FDSD_DIA2 | Average outer diameter | FDSD_DIA2
803 | Geology | FDSD | FDSD_HGT | Specimen height | FDSD_HGT
804 | Geology | FDSD | FDSD_CRIT | Residual strength criterion used | FDSD_CRIT
805 | Geology | FDSD | FDSD_REM | Remarks | FDSD_REM
806 | Geology | FDSD | FILE_FSET | 关联文件（试验结果记录表） | FILE_FSET
807 | Geology | FDST | LOCA_ID | 位置ID | LOCA_ID
808 | Geology | FDST | SAMP_TOP | 采样顶埋深 | SAMP_TOP
809 | Geology | FDST | SAMP_REF | 采样集 | SAMP_REF
810 | Geology | FDST | SAMP_TYPE | 采样类型 | SAMP_TYPE
811 | Geology | FDST | SAMP_ID | 采样ID | SAMP_ID
812 | Geology | FDST | SPEC_REF | 样本集 | SPEC_REF
813 | Geology | FDST | SPEC_DPTH | 样本底埋深 | SPEC_DPTH
814 | Geology | FDST | SPEC_DESC | 样本概述 | SPEC_DESC
815 | Geology | FDST | SPEC_PREP | 标本制备的详细信息，例如准备和测试之间的间隔时间 | SPEC_PREP
816 | Geology | FDST | FDST _COND | 采样状态 | FDST _COND
817 | Geology | FDST | FDST _RCOH | Residual cohesion intercept | FDST _RCOH
818 | Geology | FDST | FDST _RPHI | Residual angle of friction | FDST _RPHI
819 | Geology | FDST | FDST _REM | Remarks including commentary on effect of specimen disturbance on test result | FDST _REM
820 | Geology | FDST | FDST _METH | Test method | FDST _METH
821 | Geology | FDST | FDST _LAB | Name of testing laboratory/ organisation | FDST _LAB
822 | Geology | FDST | FDST _CRED | Accrediting body and reference number (when appropriate) | FDST _CRED
823 | Geology | FDST | TEST_STAT | Test status | TEST_STAT
824 | Geology | FDST | FILE_FSET | 关联文件 | FILE_FSET
825 | Geology | FREZ | LOCA_ID | 位置ID | LOCA_ID
826 | Geology | FREZ | SAMP_TOP | 采样顶埋深 | SAMP_TOP
827 | Geology | FREZ | SAMP_REF | 采样集 | SAMP_REF
828 | Geology | FREZ | SAMP_TYPE | 采样类型 | SAMP_TYPE
829 | Geology | FREZ | SAMP_ID | 采样ID | SAMP_ID
830 | Geology | FREZ | SPEC_REF | 样本集 | SPEC_REF
831 | Geology | FREZ | SPEC_DPTH | 样本顶埋深 | SPEC_DPTH
832 | Geology | FREZ | SPEC_DESC | 样本描述 | SPEC_DESC
833 | Geology | FREZ | SPEC_PREP | 标本制备的详细信息，例如准备和测试之间的间隔时间 | SPEC_PREP
834 | Geology | FREZ | FREZ_WTAB | 骨料吸水率 | FREZ_WTAB
835 | Geology | FREZ | FREZ_REM | 备注 | FREZ_REM
836 | Geology | FREZ | FREZ_METH | 测试方法 | FREZ_METH
837 | Geology | FREZ | FREZ_LAB | 检测组织或机构 | FREZ_LAB
838 | Geology | FREZ | FREZ_CRED | 认证机构和参考编号（如果有的话填写） | FREZ_CRED
839 | Geology | FREZ | TEST_STAT | 试验状态 | TEST_STAT
840 | Geology | FREZ | FILE_FSET | 关联文件（测试结果表） | FILE_FSET
841 | Geology | GEOE | FILE_FSET | 关联文件(掌子面照片或视频） | FILE_FSET
842 | Geology | GEOS | GEOS_ID | 构造ID | GEOS_ID
843 | Geology | GEOS | GEOS_NAME | 构造名称 | GEOS_NAME
844 | Geology | GEOS | GEOS_TYPE | 构造类型 | GEOS_TYPE
845 | Geology | GEOS | GEOS_GEOM | 几何元素类型 | GEOS_GEOM
846 | Geology | GEOS | GEOS_COOR1 | 几何元素第一坐标组 | GEOS_COOR1
847 | Geology | GEOS | GEOS_COOR2 | 几何元素第二坐标组 | GEOS_COOR2
848 | Geology | GEOS | GEOS_ATTD | 产状 | GEOS_ATTD
849 | Geology | GEOS | GEOS_LGTH | 长度 | GEOS_LGTH
850 | Geology | GEOS | GEOS_RELA | 与路线关系 | GEOS_RELA
851 | Geology | GEOS | GEOS_REM | 备注 | GEOS_REM
852 | Geology | GEOS | FILE_FSET | 关联文件 | FILE_FSET
853 | Geology | GEPR | PROJ_ID | 工程ID | PROJ_ID
854 | Geology | GEPR | LOCA_NATE | X坐标 | LOCA_NATE
855 | Geology | GEPR | LOCA_NATN | Y坐标 | LOCA_NATN
856 | Geology | GEPR | GEPR_PREC | 岩心采取率 (TCR) | GEPR_PREC
857 | Geology | GEPR | GEPR_SREC | 土心采取率(SCR) | GEPR_SREC
858 | Geology | GEPR | GEPR_RQD | 岩石质量指标 (RQD) | GEPR_RQD
859 | Geology | GEPR | GEPR_DIAM | 取芯直径 | GEPR_DIAM
860 | Geology | GEPR | GEPR_DURN | 取芯持续时间 | GEPR_DURN
861 | Geology | GEPR | GEPR_REM | 备注 | GEPR_REM
862 | Geology | GEPR | FILE_FSET | 关联文件（取芯照片） | FILE_FSET
863 | Geology | GMPG | PROJ_ID | 工程ID | PROJ_ID
864 | Geology | GMPG | GMPG_ID | 地貌区ID | GMPG_ID
865 | Geology | GMPG | RSVR_GEOM | 几何元素类型 | RSVR_GEOM
866 | Geology | GMPG | RSVR_COOR1 | 几何元素第一坐标组 | RSVR_COOR1
867 | Geology | GMPG | RSVR_COOR2 | 几何元素第二坐标组 | RSVR_COOR2
868 | Geology | GMPG | GMPG_DSRG | 分布范围 | GMPG_DSRG
869 | Geology | GMPG | GMPG_FMRS | 成因 | GMPG_FMRS
870 | Geology | GMPG | GMPG_TYPE | 类型 | GMPG_TYPE
871 | Geology | GMPG | GMPG_CHAR | 形态特征 | GMPG_CHAR
872 | Geology | GMPG | FILE_FSET | 关联文件索引 | FILE_FSET
873 | Geology | HDPH | HDPH_TOP | 顶埋深 | HDPH_TOP
874 | Geology | HDPH | HDPH_STAR | 开始时间 | HDPH_STAR
875 | Geology | HDPH | HDPH_ENDD | 结束时间 | HDPH_ENDD
876 | Geology | HDPH | HDPH_REM | 备注 | HDPH_REM
877 | Geology | HDPH | FILE_FSET | 关联文件（钻孔日志。钻孔方向数据等） | FILE_FSET
878 | Geology | HFTD | LOCA_ID | 位置ID | LOCA_ID
879 | Geology | HFTD | HFTG_TNUM | 试验编码 | HFTG_TNUM
880 | Geology | HFTD | HFTD_DPTH | 试验点埋深 | HFTD_DPTH
881 | Geology | HFTD | HFTD_DIP | 裂缝倾向 | HFTD_DIP
882 | Geology | HFTD | HFTD_DIR | 裂缝倾角 | HFTD_DIR
883 | Geology | HFTD | HFTD_TIME | 已持续时间（试验开始起计） | HFTD_TIME
884 | Geology | HFTD | HFTD_WELLP | 井口压力 | HFTD_WELLP
885 | Geology | HFTD | HFTD_INRATE | 注入速率 | HFTD_INRATE
886 | Geology | HFTD | HFTD_RERATE | 回流速率 | HFTD_RERATE
887 | Geology | HFTD | HFTD_BULK | 注入体积 | HFTD_BULK
888 | Geology | HFTD | HFTD_TEMP | 温度 | HFTD_TEMP
889 | Geology | HFTD | HFTD_REM | 备注 | HFTD_REM
890 | Geology | HFTD | FILE_FSET | 关联文件 | FILE_FSET
891 | Geology | HFTG | LOCA_ID | 位置ID | LOCA_ID
892 | Geology | HFTG | HFTG_TNUM | 试验编码 | HFTG_TNUM
893 | Geology | HFTG | HFTG_DATE | 试验日期 | HFTG_DATE
894 | Geology | HFTG | HFTG_REM | 备注 | HFTG_REM
895 | Geology | HFTG | HFTG_WAT | 地下水位埋深（试验时） | HFTG_WAT
896 | Geology | HFTG | HFTG_GWD | 地下水位确定方法（分析或实测） | HFTG_GWD
897 | Geology | HFTG | HFTG_SET | 测试设备 | HFTG_SET
898 | Geology | HFTG | HFTG_CONT | 分包商名称 | HFTG_CONT
899 | Geology | HFTG | HFTG_ METH | 测试所使用的标准 | HFTG_ METH
900 | Geology | HFTG | HFTG_CREW | 测试人员 | HFTG_CREW
901 | Geology | HFTG | FILE_FSET | 关联文件 | FILE_FSET
902 | Geology | HFTP | LOCA_ID | 位置ID | LOCA_ID
903 | Geology | HFTP | HFTG_TNUM | 试验编码 | HFTG_TNUM
904 | Geology | HFTP | HFTD_DPTH | 试验点埋深 | HFTD_DPTH
905 | Geology | HFTP | HFTP_INUM | 解译编码 | HFTP_INUM
906 | Geology | HFTP | HFTP_PB | 地层开裂压力（Pb） | HFTP_PB
907 | Geology | HFTP | HFTP_PR | 裂缝重张压力（Pr） | HFTP_PR
908 | Geology | HFTP | HFTP_ISIP | 瞬时关井压力（ISIP） | HFTP_ISIP
909 | Geology | HFTP | HFTP_PC | 裂缝闭合压力（Pc） | HFTP_PC
910 | Geology | HFTP | HFTP_SHMIN | 最小水平主应力（Shmin） | HFTP_SHMIN
911 | Geology | HFTP | HFTP_SHMAX | 最大水平主应力（Shmax） | HFTP_SHMAX
912 | Geology | HFTP | HFTP_SV | 竖向应力（Sv） | HFTP_SV
913 | Geology | HFTP | HFTP_PT | 抗拉强度(Pt） | HFTP_PT
914 | Geology | HFTP | HFTP_REM | 备注 | HFTP_REM
915 | Geology | HFTP | FILE_FSET | 关联文件 | FILE_FSET
916 | Geology | HFTR | PROJ_ID | 工程ID | PROJ_ID
917 | Geology | HFTR | PROJ_TSSN | 试验段编号 | PROJ_TSSN
918 | Geology | HFTR | HTFR_WCPR | 水柱压力 | HTFR_WCPR
919 | Geology | HFTR | HTFR_PRST | 压力阶段 | HTFR_PRST
920 | Geology | HFTR | HTFR_METI | 测量时间 | HTFR_METI
921 | Geology | HFTR | HTFR_TIIN | 时间间隔 | HTFR_TIIN
922 | Geology | HFTR | HTFR_PRRE | 压力表压力 | HTFR_PRRE
923 | Geology | HFTR | HTFR_PRLO | 压力损失 | HTFR_PRLO
924 | Geology | HFTR | HTFR_TOPR | 总压力 | HTFR_TOPR
925 | Geology | HFTR | HTFR_INWM | 水表读数 | HTFR_INWM
926 | Geology | HFTR | HTFR_INFL | 流量 | HTFR_INFL
927 | Geology | HFTR | HTRF_MEMO | 备注 | HTRF_MEMO
928 | Geology | HFTR | FILE_FSET | 关联文件索引 | FILE_FSET
929 | Geology | HYCH | PROJ_ID | 工程ID | PROJ_ID
930 | Geology | HYCH | HYCH_LOCA | 采样位置 | HYCH_LOCA
931 | Geology | HYCH | HYCH_PH | pH值 | HYCH_PH
932 | Geology | HYCH | HYCH_HARD | 硬度 | HYCH_HARD
933 | Geology | HYCH | HYCH_K | 钾离子含量 | HYCH_K
934 | Geology | HYCH | HYCH_NA | 钠离子含量 | HYCH_NA
935 | Geology | HYCH | HYCH_GA | 钙离子含量 | HYCH_GA
936 | Geology | HYCH | HYCH_MG | 镁离子含量 | HYCH_MG
937 | Geology | HYCH | HYCH_HCO3 | 碳酸氢根含量 | HYCH_HCO3
938 | Geology | HYCH | HYCH_SO4 | 硫酸根含量 | HYCH_SO4
939 | Geology | HYCH | HYCH_CL | 氯离子含量 | HYCH_CL
940 | Geology | HYCH | HYCH_CHTY | 化学类型 | HYCH_CHTY
941 | Geology | HYCH | HYCH_REM | 备注 | HYCH_REM
942 | Geology | HYCH | FILE_FSET | 关联文件索引 | FILE_FSET
943 | Geology | HYUN | PROJ_ID | 工程ID | PROJ_ID
944 | Geology | HYUN | HYUN_ID | 水文地质单元ID | HYUN_ID
945 | Geology | HYUN | HYUN_STCO | 地层代号 | HYUN_STCO
946 | Geology | HYUN | HYUN_STDE | 地层厚度 | HYUN_STDE
947 | Geology | HYUN | HYUN_STLI | 地层岩性 | HYUN_STLI
948 | Geology | HYUN | HYUN_GRTY | 地下水类型 | HYUN_GRTY
949 | Geology | HYUN | HYUN_FLOW | 泉/暗河流量 | HYUN_FLOW
950 | Geology | HYUN | HYUN_UNRM | 地下径流模数 | HYUN_UNRM
951 | Geology | HYUN | HYUN_WAAB | 富水性 | HYUN_WAAB
952 | Geology | HYUN | FILE_FSET | 关联文件索引 | FILE_FSET
953 | Geology | IRSI | AERP_ID | 航片ID | AERP_ID
954 | Geology | IRSI | IRSI_ID | 解译索引编号 | IRSI_ID
955 | Geology | IRSI | IRSI_MEAN | 解译方法 | IRSI_MEAN
956 | Geology | IRSI | IRSI_PTYPE | 图像类型 | IRSI_PTYPE
957 | Geology | IRSI | IRSI_GTYPE | 解译地物类型 | IRSI_GTYPE
958 | Geology | IRSI | IRSI_SIGN | 主要解译标志 | IRSI_SIGN
959 | Geology | IRSI | IRSI_OIPM | 光学图像处理方法 | IRSI_OIPM
960 | Geology | IRSI | IRSI_DIPM | 数字图像处理方法 | IRSI_DIPM
961 | Geology | IRSI | IRSI_STAFF | 执行人 | IRSI_STAFF
962 | Geology | IRSI | IRSI_CONT | 承包人 | IRSI_CONT
963 | Geology | IRSI | FILE_FSET | 关联文件 | FILE_FSET
964 | Geology | PLTG | LOCA_ID | 位置ID | LOCA_ID
965 | Geology | PLTG | PLTG_DPTH | 试验底埋深 | PLTG_DPTH
966 | Geology | PLTG | PLTG_TESN | 试验集 | PLTG_TESN
967 | Geology | PLTG | PLTG_CYC | 负载周期 | PLTG_CYC
968 | Geology | PLTG | PLTG_PDIA | 载荷板直径 | PLTG_PDIA
969 | Geology | PLTG | PLTG_SEAT | 包括设备质量在内的负载 | PLTG_SEAT
970 | Geology | PLTG | PLTG_FA0 | Factor a0 | PLTG_FA0
971 | Geology | PLTG | PLTG_FA1 | Factor a1 | PLTG_FA1
972 | Geology | PLTG | PLTG_FA2 | Factor a2 | PLTG_FA2
973 | Geology | PLTG | PLTG_SMOD | 变形模量 | PLTG_SMOD
974 | Geology | PLTG | PLTG_EV2 | 二次加载周期弹性模量 | PLTG_EV2
975 | Geology | PLTG | PLTG_MOSR | 地基反力系数 | PLTG_MOSR
976 | Geology | PLTG | PLTG_EMOD | 弹性模量 | PLTG_EMOD
977 | Geology | PLTG | PLTG_DATE | 试验日期 | PLTG_DATE
978 | Geology | PLTG | PLTG_STAB | Amount of stabiliser added | PLTG_STAB
979 | Geology | PLTG | PLTG_STYP | Type of stabiliser added | PLTG_STYP
980 | Geology | PLTG | PLTG_REM | 备注 | PLTG_REM
981 | Geology | PLTG | PLTG_ENV | 试验时的气候、环境细节 | PLTG_ENV
982 | Geology | PLTG | PLTG_METH | 测试方法 | PLTG_METH
983 | Geology | PLTG | PLTG_CONT | 测试机构名称 | PLTG_CONT
984 | Geology | PLTG | PLTG_CRED | 认证机构和参考编号 | PLTG_CRED
985 | Geology | PLTG | TEST_STAT | 测试状态 | TEST_STAT
986 | Geology | PLTG | GEOL_STAT | 地层记录代码或编号 | GEOL_STAT
987 | Geology | PLTG | FILE_FSET | 关联文件 | FILE_FSET
988 | Geology | PLTT | LOCA_ID | Location identifier | LOCA_ID
989 | Geology | PLTT | PLTG_DPTH | Test depth | PLTG_DPTH
990 | Geology | PLTT | PLTG_TESN | Test reference | PLTG_TESN
991 | Geology | PLTT | PLTG_CYC | Load cycle | PLTG_CYC
992 | Geology | PLTT | PLTT_STG | Load stage | PLTT_STG
993 | Geology | PLTT | PLTT_TIME | Stage elapsed time | PLTT_TIME
994 | Geology | PLTT | PLTT_LOAD | Applied load | PLTT_LOAD
995 | Geology | PLTT | PLTT_SET1 | Settlement Gauge 1 | PLTT_SET1
996 | Geology | PLTT | PLTT_SET2 | Settlement Gauge 2 | PLTT_SET2
997 | Geology | PLTT | PLTT_SET3 | Settlement Gauge 3 | PLTT_SET3
998 | Geology | PLTT | PLTT_SET4 | Settlement Gauge 4 | PLTT_SET4
999 | Geology | PLTT | PLTT_REM | Comments on reading | PLTT_REM
1000 | Geology | PLTT | FILE_FSET | Associated file reference (eg test result sheets) | FILE_FSET
1001 | Geology | PMTD | LOCA_ID | 位置ID | LOCA_ID
1002 | Geology | PMTD | PMTG_DPTH | 试验底埋深 | PMTG_DPTH
1003 | Geology | PMTD | PMTG_TESN | 试验集 | PMTG_TESN
1004 | Geology | PMTD | PMTD_SEQ | 序号 | PMTD_SEQ
1005 | Geology | PMTD | PMTD_ARM1 | 轴1位移 | PMTD_ARM1
1006 | Geology | PMTD | PMTD_ARM2 | 轴2位移 | PMTD_ARM2
1007 | Geology | PMTD | PMTD_ARM3 | 轴3位移 | PMTD_ARM3
1008 | Geology | PMTD | PMTD_TPC | 总应力 | PMTD_TPC
1009 | Geology | PMTD | PMTD_PPA | 单元A孔隙压力 | PMTD_PPA
1010 | Geology | PMTD | PMTD_PPB | 单元B孔隙压力 | PMTD_PPB
1011 | Geology | PMTD | PMTD_VOL | 测试单元的体积变化 | PMTD_VOL
1012 | Geology | PMTD | PMTD_REM | 备注 | PMTD_REM
1013 | Geology | PMTD | FILE_FSET | 关联文件（试验结果表） | FILE_FSET
1014 | Geology | PMTG | LOCA_ID | 位置ID | LOCA_ID
1015 | Geology | PMTG | PMTG_DPTH | 试验底埋深 | PMTG_DPTH
1016 | Geology | PMTG | PMTG_TESN | 试验集 | PMTG_TESN
1017 | Geology | PMTG | PMTG_DATE | 试验时间 | PMTG_DATE
1018 | Geology | PMTG | PMTG_WAT | 地下水位埋深（推断或实测） | PMTG_WAT
1019 | Geology | PMTG | PMTG_CONT | 分包商 | PMTG_CONT
1020 | Geology | PMTG | PMTG_CREW | 操作者 | PMTG_CREW
1021 | Geology | PMTG | PMTG_REF | 试验仪器序列号 | PMTG_REF
1022 | Geology | PMTG | PMTG_TYPE | 旁压仪类型 | PMTG_TYPE
1023 | Geology | PMTG | PMTG_DIAM | 未加压旁压仪直径 | PMTG_DIAM
1024 | Geology | PMTG | PMTG_HO | 现场水平应力 | PMTG_HO
1025 | Geology | PMTG | PMTG_GI | 现场剪切模量 | PMTG_GI
1026 | Geology | PMTG | PMTG_CU | 不排水抗剪强度 | PMTG_CU
1027 | Geology | PMTG | PMTG_PL | 极限压力 | PMTG_PL
1028 | Geology | PMTG | PMTG_AF | 摩擦角 | PMTG_AF
1029 | Geology | PMTG | PMTG_AD | 剪胀角 | PMTG_AD
1030 | Geology | PMTG | PMTG_AFCV | 摩擦角固定体积状态(*cv) | PMTG_AFCV
1031 | Geology | PMTG | PMTG_METH | 用于确定土壤衍生参数的方法 | PMTG_METH
1032 | Geology | PMTG | TEST_STAT | 试验状态 | TEST_STAT
1033 | Geology | PMTG | PMTG_ENV | 试验天气状况及环境状况 | PMTG_ENV
1034 | Geology | PMTG | PMTG_REM | 备注 | PMTG_REM
1035 | Geology | PMTG | FILE_FSET | 关联文件 | FILE_FSET
1036 | Geology | PROJ | LOCA_ID | 位置ID | LOCA_ID
1037 | Geology | PROJ | EPRO_ID | 已有工程区ID | EPRO_ID
1038 | Geology | PROJ | EPRO_TYPE | 已有工程类型 | EPRO_TYPE
1039 | Geology | PROJ | EPRO_SERV | 使用情况 | EPRO_SERV
1040 | Geology | PROJ | EPRO_DSRG | 分布范围 | EPRO_DSRG
1041 | Geology | PROJ | EPRO_REM | 备注 | EPRO_REM
1042 | Geology | PROJ | FILE_FSET | 关联文件 | FILE_FSET
1043 | Geology | PUTR | PROJ_ID | 工程ID | PROJ_ID
1044 | Geology | PUTR | PUBR_TIME | 抽水观测时间 | PUBR_TIME
1045 | Geology | PUTR | PUBR_ACTI | 累计时间 | PUBR_ACTI
1046 | Geology | PUTR | PUBR_WATA | 水位 | PUBR_WATA
1047 | Geology | PUTR | PUBR_DRDO | 降深 | PUBR_DRDO
1048 | Geology | PUTR | PUBR_GUSH | 涌水量 | PUBR_GUSH
1049 | Geology | PUTR | PUBR_OBPE | 负责人 | PUBR_OBPE
1050 | Geology | PUTR | PUTR_MEMO | 备注 | PUTR_MEMO
1051 | Geology | PUTR | FILE_FSET | 关联文件索引 | FILE_FSET
1052 | Geology | RDEN | LOCA_ID | 位置ID | LOCA_ID
1053 | Geology | RDEN | SAMP_TOP | 采样顶埋深 | SAMP_TOP
1054 | Geology | RDEN | SAMP_REF | 采样集 | SAMP_REF
1055 | Geology | RDEN | SAMP_TYPE | 采样类型 | SAMP_TYPE
1056 | Geology | RDEN | SAMP_ID | 采样ID | SAMP_ID
1057 | Geology | RDEN | SPEC_REF | 样本集 | SPEC_REF
1058 | Geology | RDEN | SPEC_DPTH | 样本顶埋深 | SPEC_DPTH
1059 | Geology | RDEN | SPEC_DESC | 样本描述 | SPEC_DESC
1060 | Geology | RDEN | SPEC_PREP | 标本制备的详细信息，例如准备和测试之间的间隔时间 | SPEC_PREP
1061 | Geology | RDEN | RDEN_MC | 含水量 | RDEN_MC
1062 | Geology | RDEN | RDEN_SMC | 饱和含水量 | RDEN_SMC
1063 | Geology | RDEN | RDEN_BDEN | 体积密度 | RDEN_BDEN
1064 | Geology | RDEN | RDEN_DDEN | 干密度 | RDEN_DDEN
1065 | Geology | RDEN | RDEN_PORO | 孔隙率 | RDEN_PORO
1066 | Geology | RDEN | RDEN_PDEN | 颗粒表观密度 | RDEN_PDEN
1067 | Geology | RDEN | RDEN_TEMP | 样品干燥温度 | RDEN_TEMP
1068 | Geology | RDEN | RDEN_REM | 备注 | RDEN_REM
1069 | Geology | RDEN | RDEN_METH | 测试方法 | RDEN_METH
1070 | Geology | RDEN | RDEN_LAB | 检测组织或机构 | RDEN_LAB
1071 | Geology | RDEN | RDEN_CRED | 认证机构和参考编号（如果有的话填写） | RDEN_CRED
1072 | Geology | RDEN | TEST_STAT | 试验状态 | TEST_STAT
1073 | Geology | RDEN | FILE_FSET | 关联文件（测试结果表） | FILE_FSET
1074 | Geology | RELD | LOCA_ID | 位置ID | LOCA_ID
1075 | Geology | RELD | SAMP_TOP | 采样顶埋深 | SAMP_TOP
1076 | Geology | RELD | SAMP_REF | 采样集 | SAMP_REF
1077 | Geology | RELD | SAMP_TYPE | 采样类型 | SAMP_TYPE
1078 | Geology | RELD | SAMP_ID | 采样ID | SAMP_ID
1079 | Geology | RELD | SPEC_REF | 样本集 | SPEC_REF
1080 | Geology | RELD | SPEC_DPTH | 样本顶埋深 | SPEC_DPTH
1081 | Geology | RELD | SPEC_DESC | 样本描述 | SPEC_DESC
1082 | Geology | RELD | SPEC_PREP | Details of specimen preparation including time between preparation and testing | SPEC_PREP
1083 | Geology | RELD | RELD_DMAX | Maximum dry density | RELD_DMAX
1084 | Geology | RELD | RELD_375 | Weight percent of sample retained on | RELD_375
1085 | Geology | RELD |  | 37.5mm sieve
1086 | Geology | RELD | RELD_063 | Weight percent of sample retained on | RELD_063
1087 | Geology | RELD |  | 6.3mm sieve
1088 | Geology | RELD | RELD_020 | Weight percent of sample retained on 2mm sieve | RELD_020
1089 | Geology | RELD | RELD_DMIN | Minimum dry density | RELD_DMIN
1090 | Geology | RELD | RELD_REM | Remarks on test | RELD_REM
1091 | Geology | RELD | RELD_METH | Test method | RELD_METH
1092 | Geology | RELD | RELD_LAB | Name of testing laboratory/ organisation | RELD_LAB
1093 | Geology | RELD | RELD_CRED | Accrediting body and reference number (when appropriate) | RELD_CRED
1094 | Geology | RELD | TEST_STAT | 试验状态 | TEST_STAT
1095 | Geology | RELD | FILE_FSET | 关联文件 | FILE_FSET
1096 | Geology | RIVR | PROJ_ID | 工程ID | PROJ_ID
1097 | Geology | RIVR | RIVR_NAME | 河流名称 | RIVR_NAME
1098 | Geology | RIVR | RIVR_LOCA | 地理位置 | RIVR_LOCA
1099 | Geology | RIVR | RIVR_SYS | 所属水系 | RIVR_SYS
1100 | Geology | RIVR | RIVR_CFAR | 汇流面积 | RIVR_CFAR
1101 | Geology | RIVR | RIVR_DRYF | 旱季流量 | RIVR_DRYF
1102 | Geology | RIVR | RIVR_RAIF | 雨季流量 | RIVR_RAIF
1103 | Geology | RIVR | FILE_FSET | 关联文件索引 | FILE_FSET
1104 | Geology | RMAR | LOCA_ID | 位置ID | LOCA_ID
1105 | Geology | RMAR | SAMP_TOP | 采样顶埋深 | SAMP_TOP
1106 | Geology | RMAR | SAMP_REF | 采样集 | SAMP_REF
1107 | Geology | RMAR | SAMP_TYPE | 采样类型 | SAMP_TYPE
1108 | Geology | RMAR | SAMP_ID | 采样ID | SAMP_ID
1109 | Geology | RMAR | SPEC_REF | 样本集 | SPEC_REF
1110 | Geology | RMAR | SPEC_DPTH | 样本底埋深 | SPEC_DPTH
1111 | Geology | RMAR | SPEC_DESC | 样本概述 | SPEC_DESC
1112 | Geology | RMAR | SPEC_PREP | 标本制备的详细信息，例如准备和测试之间的间隔时间 | SPEC_PREP
1113 | Geology | RMAR | RMAR_DATE | 试验时间 | RMAR_DATE
1114 | Geology | RMAR | RMAR_NAME | 准确定名 | RMAR_NAME
1115 | Geology | RMAR | RMAR_DESC | 典型特征描述 | RMAR_DESC
1116 | Geology | RMAR | FILE_FSET | 关联文件（手标本照片，显微镜照片） | FILE_FSET
1117 | Geology | RMCT | LOCA_ID | 位置ID | LOCA_ID
1118 | Geology | RMCT | SAMP_TOP | 采样顶埋深 | SAMP_TOP
1119 | Geology | RMCT | SAMP_REF | 采样集 | SAMP_REF
1120 | Geology | RMCT | SAMP_TYPE | 采样类型 | SAMP_TYPE
1121 | Geology | RMCT | SAMP_ID | 采样ID | SAMP_ID
1122 | Geology | RMCT | SPEC_REF | 样本集 | SPEC_REF
1123 | Geology | RMCT | SPEC_DPTH | 样本底埋深 | SPEC_DPTH
1124 | Geology | RMCT | RMCT_NAME | 矿物名 | RMCT_NAME
1125 | Geology | RMCT | RMCT_CONT | 含量比 | RMCT_CONT
1126 | Geology | RMCT | FILE_FSET | 关联文件（岩矿鉴定报告） | FILE_FSET
1127 | Geology | RSHD | LOCA_ID | 位置ID | LOCA_ID
1128 | Geology | RSHD | SAMP_TOP | 采样顶埋深 | SAMP_TOP
1129 | Geology | RSHD | SAMP_REF | 采样集 | SAMP_REF
1130 | Geology | RSHD | SAMP_TYPE | 采样类型 | SAMP_TYPE
1131 | Geology | RSHD | SAMP_ID | 采样ID | SAMP_ID
1132 | Geology | RSHD | SPEC_REF | 样本集 | SPEC_REF
1133 | Geology | RSHD | SPEC_DPTH | 样本顶埋深 | SPEC_DPTH
1134 | Geology | RSHD | RSHD_TESN | 环剪切阶段 | RSHD_TESN
1135 | Geology | RSHD | RSHD_BDEN | Initial bulk density | RSHD_BDEN
1136 | Geology | RSHD | RSHD_DDEN | Initial dry density | RSHD_DDEN
1137 | Geology | RSHD | RSHD_NORM | Normal stress applied | RSHD_NORM
1138 | Geology | RSHD | RSHD_DISA | Angular rate for residual stress stage | RSHD_DISA
1139 | Geology | RSHD | RSHD_DISR | Displacement rate for residual stress stage | RSHD_DISR
1140 | Geology | RSHD | RSHD_RES | Residual shear stress | RSHD_RES
1141 | Geology | RSHD | RSHD_RDIS | Average linear displacement at residual shear stress | RSHD_RDIS
1142 | Geology | RSHD | RSHD_ADIS | Cumulative angular displacement at residual shear stress | RSHD_ADIS
1143 | Geology | RSHD | RSHD_PDEN | Particle (solid) density with prefix # if value assumed | RSHD_PDEN
1144 | Geology | RSHD | RSHD_IVR | Initial voids ratio | RSHD_IVR
1145 | Geology | RSHD | RSHD_MCI | Initial moisture content | RSHD_MCI
1146 | Geology | RSHD | RSHD_MCF | Final moisture content | RSHD_MCF
1147 | Geology | RSHD | RSHD_DIA1 | Average inner specimen diameter | RSHD_DIA1
1148 | Geology | RSHD | RSHD_DIA2 | Average outer diameter | RSHD_DIA2
1149 | Geology | RSHD | RSHD_HGT | Specimen height | RSHD_HGT
1150 | Geology | RSHD | RSHD_CRIT | Residual strength criterion used | RSHD_CRIT
1151 | Geology | RSHD | RSHD_REM | 备注 | RSHD_REM
1152 | Geology | RSHD | FILE_FSET | 关联文件（试验记录表） | FILE_FSET
1153 | Geology | RSHG | LOCA_ID | 位置ID | LOCA_ID
1154 | Geology | RSHG | SAMP_TOP | 采样顶埋深 | SAMP_TOP
1155 | Geology | RSHG | SAMP_REF | 采样集 | SAMP_REF
1156 | Geology | RSHG | SAMP_TYPE | 采样类型 | SAMP_TYPE
1157 | Geology | RSHG | SAMP_ID | 采样ID | SAMP_ID
1158 | Geology | RSHG | SPEC_REF | 样本集 | SPEC_REF
1159 | Geology | RSHG | SPEC_DPTH | 样本顶埋深 | SPEC_DPTH
1160 | Geology | RSHG | SPEC_DESC | 样本描述 | SPEC_DESC
1161 | Geology | RSHG | SPEC_PREP | 标本制备的详细信息，例如准备和测试之间的间隔时间 | SPEC_PREP
1162 | Geology | RSHG | RSHG _COND | Sample condition statement | RSHG _COND
1163 | Geology | RSHG | RSHG _RCOH | Residual cohesion intercept | RSHG _RCOH
1164 | Geology | RSHG | RSHG _RPHI | Residual angle of friction | RSHG _RPHI
1165 | Geology | RSHG | RSHG _REM | Remarks including commentary on effect of specimen disturbance on test result | RSHG _REM
1166 | Geology | RSHG | RSHG _METH | Test method | RSHG _METH
1167 | Geology | RSHG | RSHG _LAB | Name of testing laboratory/ organisation | RSHG _LAB
1168 | Geology | RSHG | RSHG _CRED | Accrediting body and reference number (when appropriate) | RSHG _CRED
1169 | Geology | RSHG | TEST_STAT | 试验状态 | TEST_STAT
1170 | Geology | RSHG | FILE_FSET | 关联文件 | FILE_FSET
1171 | Geology | RSVR | PROJ_ID | 工程ID | PROJ_ID
1172 | Geology | RSVR | RSVR_NAME | 水库名称 | RSVR_NAME
1173 | Geology | RSVR | RSVR_RWTT | 与线路关系 | RSVR_RWTT
1174 | Geology | RSVR | RSVR_ENCH | 环境特征 | RSVR_ENCH
1175 | Geology | RSVR | FILE_FSET | 关联文件索引 | FILE_FSET
1176 | Geology | RTEN | LOCA_ID | 位置ID | LOCA_ID
1177 | Geology | RTEN | SAMP_TOP | 采样顶埋深 | SAMP_TOP
1178 | Geology | RTEN | SAMP_REF | 采样集 | SAMP_REF
1179 | Geology | RTEN | SAMP_TYPE | 采样类型 | SAMP_TYPE
1180 | Geology | RTEN | SAMP_ID | 采样ID | SAMP_ID
1181 | Geology | RTEN | SPEC_REF | 样本集 | SPEC_REF
1182 | Geology | RTEN | SPEC_DPTH | 样本顶埋深 | SPEC_DPTH
1183 | Geology | RTEN | SPEC_DESC | 样本描述 | SPEC_DESC
1184 | Geology | RTEN | SPEC_PREP | 标本制备的详细信息，例如准备和测试之间的间隔时间 | SPEC_PREP
1185 | Geology | RTEN | RTEN_SDIA | Specimen diameter | RTEN_SDIA
1186 | Geology | RTEN | RTEN_LEN | Specimen thickness | RTEN_LEN
1187 | Geology | RTEN | RTEN_MC | Water content of test specimen | RTEN_MC
1188 | Geology | RTEN | RTEN_COND | Condition of specimen as tested | RTEN_COND
1189 | Geology | RTEN | RTEN_DURN | Test duration | RTEN_DURN
1190 | Geology | RTEN | RTEN_STRA | Stress rate | RTEN_STRA
1191 | Geology | RTEN | RTEN_TENS | Tensile strength | RTEN_TENS
1192 | Geology | RTEN | RTEN_MODE | Mode of failure | RTEN_MODE
1193 | Geology | RTEN | RTEN_MACH | Testing machine | RTEN_MACH
1194 | Geology | RTEN | RTEN_REM | Remarks | RTEN_REM
1195 | Geology | RTEN | RTEN_METH | 试验方法 | RTEN_METH
1196 | Geology | RTEN | RTEN_LAB | 检测组织或机构 | RTEN_LAB
1197 | Geology | RTEN | RTEN_CRED | 认证机构和参考编号（如果有的话填写） | RTEN_CRED
1198 | Geology | RTEN | TEST_STAT | 试验状态 | TEST_STAT
1199 | Geology | RTEN | FILE_FSET | 关联文件 | FILE_FSET
1200 | Geology | RUCS | LOCA_ID | 位置ID | LOCA_ID
1201 | Geology | RUCS | SAMP_TOP | 采样顶埋深 | SAMP_TOP
1202 | Geology | RUCS | SAMP_REF | 采样集 | SAMP_REF
1203 | Geology | RUCS | SAMP_TYPE | 采样类型 | SAMP_TYPE
1204 | Geology | RUCS | SAMP_ID | 采样ID | SAMP_ID
1205 | Geology | RUCS | SPEC_REF | 样本集 | SPEC_REF
1206 | Geology | RUCS | SPEC_DPTH | 样本顶埋深 | SPEC_DPTH
1207 | Geology | RUCS | SPEC_DESC | 样本描述 | SPEC_DESC
1208 | Geology | RUCS | SPEC_PREP | 标本制备的详细信息，例如准备和测试之间的间隔时间 | SPEC_PREP
1209 | Geology | RUCS | RUCS_SDIA | 试件直径或边长 | RUCS_SDIA
1210 | Geology | RUCS | RUCS_LEN | 试件长度 | RUCS_LEN
1211 | Geology | RUCS | RUCS_MC | 试件含水率 | RUCS_MC
1212 | Geology | RUCS | RUCS_COND | Condition of specimen as tested | RUCS_COND
1213 | Geology | RUCS | RUCS_DURN | Test duration | RUCS_DURN
1214 | Geology | RUCS | RUCS_STRA | Stress rate | RUCS_STRA
1215 | Geology | RUCS | RUCS_UCS | Uniaxial compressive strength | RUCS_UCS
1216 | Geology | RUCS | RUCS_MODE | Mode of failure | RUCS_MODE
1217 | Geology | RUCS | RUCS_E | Young’s modulus | RUCS_E
1218 | Geology | RUCS | RUCS_MU | Poisson’s ratio | RUCS_MU
1219 | Geology | RUCS | RUCS_ESTR | Stress level at which modulus has been measured | RUCS_ESTR
1220 | Geology | RUCS | RUCS_ETYP | Method of determination of Young’s modulus | RUCS_ETYP
1221 | Geology | RUCS | RUCS_MACH | Type of testing machine | RUCS_MACH
1222 | Geology | RUCS | RUCS_REM | Remarks | RUCS_REM
1223 | Geology | RUCS | RUCS_METH | Test method | RUCS_METH
1224 | Geology | RUCS | RUCS_LAB | Name of testing laboratory/organisation | RUCS_LAB
1225 | Geology | RUCS | RUCS_CRED | Accrediting body and reference number (when appropriate) | RUCS_CRED
1226 | Geology | RUCS | TEST_STAT | 试验状态 | TEST_STAT
1227 | Geology | RUCS | FILE_FSET | 关联文件（测试结果表） | FILE_FSET
1228 | Geology | SCPD | LOCA_ID | 位置ID | LOCA_ID
1229 | Geology | SCPD | SCPG_TESN | 试验集 | SCPG_TESN
1230 | Geology | SCPD | SCPD_DPTH | Depth of result | SCPD_DPTH
1231 | Geology | SCPD | SCPD_RES | Cone resistance (qc) | SCPD_RES
1232 | Geology | SCPD | SCPD_FRES | Local unit side friction resistance (fs) | SCPD_FRES
1233 | Geology | SCPD | SCPD_PWP1 | Face porewater pressure (u1) | SCPD_PWP1
1234 | Geology | SCPD | SCPD_PWP2 | Shoulder porewater pressure (u2) | SCPD_PWP2
1235 | Geology | SCPD | SCPD_PWP3 | Top of sleeve porewater pressure (u3) | SCPD_PWP3
1236 | Geology | SCPD | SCPD_CON | Conductivity | SCPD_CON
1237 | Geology | SCPD | SCPD_TEMP | Temperature | SCPD_TEMP
1238 | Geology | SCPD | SCPD_PH | pH reading | SCPD_PH
1239 | Geology | SCPD | SCPD_SLP1 | Slope indicator no. 1 | SCPD_SLP1
1240 | Geology | SCPD | SCPD_SLP2 | Slope indicator no. 2 | SCPD_SLP2
1241 | Geology | SCPD | SCPD_REDX | Redox potential reading | SCPD_REDX
1242 | Geology | SCPD | SCPD_MAGT | Magnetic flux – Total (calculated) | SCPD_MAGT
1243 | Geology | SCPD | SCPD_MAGX | Magnetic flux – X | SCPD_MAGX
1244 | Geology | SCPD | SCPD_MAGY | Magnetic flux – Y | SCPD_MAGY
1245 | Geology | SCPD | SCPD_MAGZ | Magnetic flux – Z | SCPD_MAGZ
1246 | Geology | SCPD | SCPD_SMP | Soil moisture | SCPD_SMP
1247 | Geology | SCPD | SCPD_NGAM | Natural gamma radiation | SCPD_NGAM
1248 | Geology | SCPD | SCPD_REM | Remarks | SCPD_REM
1249 | Geology | SCPD | SCPD_FRR | Friction ratio (Rf) | SCPD_FRR
1250 | Geology | SCPD | SCPD_QT | Corrected cone resistance (qt) piezocone only | SCPD_QT
1251 | Geology | SCPD | SCPD_FT | Corrected sleeve resistance (ft) piezocone only | SCPD_FT
1252 | Geology | SCPD | SCPD_NQT | Normalised cone resistance (Qt) | SCPD_NQT
1253 | Geology | SCPD | SCPD_NFR | Normalised friction ratio (Fr) | SCPD_NFR
1254 | Geology | SCPD | FILE_FSET | Associated file reference (eg raw field data) | FILE_FSET
1255 | Geology | SCPD | SCPD_QE | Effective cone resistance (qe) piezocone only | SCPD_QE
1256 | Geology | SCPD | SCPD_BDEN | Bulk density of material (measured or assumed) | SCPD_BDEN
1257 | Geology | SCPD | SCPD_CPO | Total vertical stress (based on SCPD_BDEN) | SCPD_CPO
1258 | Geology | SCPD | SCPD_CPOD | Effective vertical stress (calculated from SCPD_CPO and SCPD_ISPP or SCPG_WAT) | SCPD_CPOD
1259 | Geology | SCPD | SCPD_QNET | Net cone resistance (qn) | SCPD_QNET
1260 | Geology | SCPD | SCPD_FRRC | Corrected friction ratio (Rf’) piezocone only | SCPD_FRRC
1261 | Geology | SCPD | SCPD_EXPP | Excess pore pressure (u-uo) piezocone only | SCPD_EXPP
1262 | Geology | SCPD | SCPD_BQ | Pore pressure ratio (Bq) piezocone only | SCPD_BQ
1263 | Geology | SCPD | SCPD_ISPP | In situ pore pressure (uo) (measured or assumed where not simple hydrostatic based on SCPG_WAT) | SCPD_ISPP
1264 | Geology | SCPG | LOCA_ID | 位置ID | LOCA_ID
1265 | Geology | SCPG | SCPG_TESN | 试验集 | SCPG_TESN
1266 | Geology | SCPG | SCPG_TYPE | Cone test type | SCPG_TYPE
1267 | Geology | SCPG | SCPG_REF | Cone reference | SCPG_REF
1268 | Geology | SCPG | SCPG_CSA | Surface area of cone tip | SCPG_CSA
1269 | Geology | SCPG | SCPG_RATE | Nominal rate of penetration of the cone | SCPG_RATE
1270 | Geology | SCPG | SCPG_FILT | Type of filter material used | SCPG_FILT
1271 | Geology | SCPG | SCPG_FRIC | Friction reducer used | SCPG_FRIC
1272 | Geology | SCPG | SCPG_WAT | Groundwater level at time of test | SCPG_WAT
1273 | Geology | SCPG | SCPG_WATA | Origin of water level in SCPG_WAT | SCPG_WATA
1274 | Geology | SCPG | SCPG_REM | Comments on testing and basis of any interpretated parameters included in SCPT and SCPP | SCPG_REM
1275 | Geology | SCPG | SCPG_ENV | Details of weather and environmental conditions during test | SCPG_ENV
1276 | Geology | SCPG | SCPG_CONT | Subcontractors name | SCPG_CONT
1277 | Geology | SCPG | SCPG_METH | Standard followed for testing | SCPG_METH
1278 | Geology | SCPG | SCPG_CRED | Accrediting body and reference number (when appropriate) | SCPG_CRED
1279 | Geology | SCPG | SCPG_CAR | Cone area ratio used to calculate qt | SCPG_CAR
1280 | Geology | SCPG | SCPG_SLAR | Sleeve area ratio used to calculate ft | SCPG_SLAR
1281 | Geology | SCPG | FILE_FSET | 关联文件 | FILE_FSET
1282 | Geology | SDEM | PROJ_ID | 工程ID | PROJ_ID
1283 | Geology | SDEM | SDEM_UNIT | 线性单位 | SDEM_UNIT
1284 | Geology | SDEM | SDEM_UP | 上范围 | SDEM_UP
1285 | Geology | SDEM | SDEM_DOWN | 下范围 | SDEM_DOWN
1286 | Geology | SDEM | SDEM_LEFT | 左范围 | SDEM_LEFT
1287 | Geology | SDEM | SDEM_RIGH | 右范围 | SDEM_RIGH
1288 | Geology | SDEM | SDEM_REM | 备注 | SDEM_REM
1289 | Geology | SDEM | FILE_FSET | 关联文件索引 | FILE_FSET
1290 | Geology | SDEN | LOCA_ID | 位置ID | LOCA_ID
1291 | Geology | SDEN | SAMP_TOP | 采样顶埋深 | SAMP_TOP
1292 | Geology | SDEN | SAMP_REF | 采样集 | SAMP_REF
1293 | Geology | SDEN | SAMP_TYPE | 采样类型 | SAMP_TYPE
1294 | Geology | SDEN | SAMP_ID | 采样ID | SAMP_ID
1295 | Geology | SDEN | SPEC_REF | 样本集 | SPEC_REF
1296 | Geology | SDEN | SPEC_DPTH | 样本顶埋深 | SPEC_DPTH
1297 | Geology | SDEN | SPEC_DESC | 样本描述 | SPEC_DESC
1298 | Geology | SDEN | SPEC_PREP | 标本制备的详细信息，例如准备和测试之间的间隔时间 | SPEC_PREP
1299 | Geology | SDEN | SDEN_TYPE | 测试类型 | SDEN_TYPE
1300 | Geology | SDEN | SDEN_COND | 采样条件 | SDEN_COND
1301 | Geology | SDEN | SDEN_SMTY | 采样类型 | SDEN_SMTY
1302 | Geology | SDEN | SDEN_MC | 含水量 | SDEN_MC
1303 | Geology | SDEN | SDEN_BDEN | 体积密度 | SDEN_BDEN
1304 | Geology | SDEN | SDEN_DDEN | 干密度 | SDEN_DDEN
1305 | Geology | SDEN | SDEN_REM | 备注 | SDEN_REM
1306 | Geology | SDEN | SDEN_METH | 试验方法 | SDEN_METH
1307 | Geology | SDEN | SDEN_LAB | 检测组织或机构 | SDEN_LAB
1308 | Geology | SDEN | SDEN_CRED | 认证机构和参考编号（如果有的话填写） | SDEN_CRED
1309 | Geology | SDEN | TEST_STAT | 试验状态 | TEST_STAT
1310 | Geology | SDEN | FILE_FSET | 关联文件（测试结果表） | FILE_FSET
1311 | Geology | SPEC | SPEC_ID | 特殊性岩土区ID | SPEC_ID
1312 | Geology | SPEC | RSVR_DSRG | 分布范围 | RSVR_DSRG
1313 | Geology | SPEC | SPEC_TYPE | 特殊性岩土类型 | SPEC_TYPE
1314 | Geology | SPEC | SPEC_DSRG | 分布范围 | SPEC_DSRG
1315 | Geology | SPEC | SPEC_AREA | 面积 | SPEC_AREA
1316 | Geology | SPEC | SPEC_EGP | 工程地质性质 | SPEC_EGP
1317 | Geology | SPEC | SPEC_REM | 备注 | SPEC_REM
1318 | Geology | SPEC | FILE_FSET | 关联文件 | FILE_FSET
1319 | Geology | SPPO | PROJ_ID | 工程ID | PROJ_ID
1320 | Geology | SPPO | SPPO_NAME | 泉点名字 | SPPO_NAME
1321 | Geology | SPPO | SPPO_MMYN | 是否为人工设置的监测点 | SPPO_MMYN
1322 | Geology | SPPO | SPPO_RWTT | 与线路关系 | SPPO_RWTT
1323 | Geology | SPPO | SPPO_GRTY | 所属地下水类型 | SPPO_GRTY
1324 | Geology | SPPO | SPPO_TYPE | 泉点类型 | SPPO_TYPE
1325 | Geology | SPPO | SPPO_CHAR | 特征 | SPPO_CHAR
1326 | Geology | SPPO | SPPO_RSFL | 雨季流量 | SPPO_RSFL
1327 | Geology | SPPO | SPPO_DSFL | 枯季流量 | SPPO_DSFL
1328 | Geology | SPPO | SPPO_WISC | 取水规模 | SPPO_WISC
1329 | Geology | SPPO | SPPO_WSRA | 供水范围 | SPPO_WSRA
1330 | Geology | SPPO | SPPO_INTC | 隧道建设对取水点影响 | SPPO_INTC
1331 | Geology | SPPO | LOCA_NATE | X坐标 | LOCA_NATE
1332 | Geology | SPPO | LOCA_NATN | Y坐标 | LOCA_NATN
1333 | Geology | SPPO | FILE_FSET | 关联文件索引 | FILE_FSET
1334 | Geology | SPTR | LOCA_ID | 位置ID | LOCA_ID
1335 | Geology | SPTR | SPTR_TOP | 试验顶深度 | SPTR_TOP
1336 | Geology | SPTR | SPTR_SEAT | Number of blows for seating drive | SPTR_SEAT
1337 | Geology | SPTR | SPTR_MAIN | Number of blows for main test drive | SPTR_MAIN
1338 | Geology | SPTR | SPTR_NPEN | Total penetration for seating drive and test drive | SPTR_NPEN
1339 | Geology | SPTR | SPTR_NVAL | SPT ‘N’ value | SPTR_NVAL
1340 | Geology | SPTR | SPTR_REP | SPT reported result | SPTR_REP
1341 | Geology | SPTR | SPTR_CAS | Casing depth at time of test | SPTR_CAS
1342 | Geology | SPTR | SPTR_WAT | Depth to water at time of test | SPTR_WAT
1343 | Geology | SPTR | SPTR_TYPE | Type of SPT test | SPTR_TYPE
1344 | Geology | SPTR | SPTR_HAM | Hammer serial number from manufacturer | SPTR_HAM
1345 | Geology | SPTR | SPTR_ERAT | Energy ratio of the hammer | SPTR_ERAT
1346 | Geology | SPTR | SPTR_SWP | Self-weight penetration | SPTR_SWP
1347 | Geology | SPTR | SPTR_INC1 | Number of blows for 1st Increment (Seating) | SPTR_INC1
1348 | Geology | SPTR | SPTR_INC2 | Number of blows for 2nd Increment (Seating) | SPTR_INC2
1349 | Geology | SPTR | SPTR_INC3 | Number of blows for 1st Increment (Test) | SPTR_INC3
1350 | Geology | SPTR | SPTR_INC4 | Number of blows for 2nd Increment (Test) | SPTR_INC4
1351 | Geology | SPTR | SPTR_INC5 | Number of blows for 3rd Increment (Test) | SPTR_INC5
1352 | Geology | SPTR | SPTR_INC6 | Number of blows for 4th Increment (Test) | SPTR_INC6
1353 | Geology | SPTR | SPTR_PEN1 | Penetration for 1st Increment (Seating Drive) | SPTR_PEN1
1354 | Geology | SPTR | SPTR_PEN2 | Penetration for 2nd Increment (Seating Drive) | SPTR_PEN2
1355 | Geology | SPTR | SPTR_PEN3 | Penetration for 1st Increment (Test) | SPTR_PEN3
1356 | Geology | SPTR | SPTR_PEN4 | Penetration for 2nd Increment (Test) | SPTR_PEN4
1357 | Geology | SPTR | SPTR_PEN5 | Penetration for 3rd Increment (Test) | SPTR_PEN5
1358 | Geology | SPTR | SPTR_PEN6 | Penetration for 4th Increment (Test) | SPTR_PEN6
1359 | Geology | SPTR | SPTR_ROCK | SPT carried out in rock | SPTR_ROCK
1360 | Geology | SPTR | SPTR_REM | Remarks | SPTR_REM
1361 | Geology | SPTR | SPTR_ENV | Details of weather and environmental conditions during test | SPTR_ENV
1362 | Geology | SPTR | SPTR_METH | Test method | SPTR_METH
1363 | Geology | SPTR | SPTR_CRED | Accrediting body and reference number (when appropriate) | SPTR_CRED
1364 | Geology | SPTR | TEST_STAT | Test status | TEST_STAT
1365 | Geology | SPTR | FILE_FSET | 关联文件 | FILE_FSET
1366 | Geology | SSAT | PROJ_ID | 工程ID | PROJ_ID
1367 | Geology | SSAT | SSAT_UP | 上范围 | SSAT_UP
1368 | Geology | SSAT | SSAT_DOWN | 下范围 | SSAT_DOWN
1369 | Geology | SSAT | SSAT_LEFT | 左范围 | SSAT_LEFT
1370 | Geology | SSAT | SSAT_RIGH | 右范围 | SSAT_RIGH
1371 | Geology | SSAT | SSAT_REM | 备注 | SSAT_REM
1372 | Geology | SSAT | FILE_FSET | 关联文件索引 | FILE_FSET
1373 | Geology | STRA | STRA_ID | 地层ID | STRA_ID
1374 | Geology | STRA | STRA_NAME | 地层名 | STRA_NAME
1375 | Geology | STRA | STRA_DESC | 地层总体描述 | STRA_DESC
1376 | Geology | STRA | STRA_GEO1 | 地层年代 | STRA_GEO1
1377 | Geology | STRA | STRA_GEO2 | 地层岩性 | STRA_GEO2
1378 | Geology | STRA | STRA_STAT | 地层记录代码或编号 | STRA_STAT
1379 | Geology | STRA | STRA_DSRG | 地层分布范围 | STRA_DSRG
1380 | Geology | STRA | STRA_DIP | 倾向 | STRA_DIP
1381 | Geology | STRA | STRA_DIR | 倾角 | STRA_DIR
1382 | Geology | STRA | FILE_FSET | 关联文件 | FILE_FSET
1383 | Geology | TDEM | PROJ_ID | 工程ID | PROJ_ID
1384 | Geology | TDEM | TDEM_UNIT | 线性单位 | TDEM_UNIT
1385 | Geology | TDEM | TDEM_UP | 上范围 | TDEM_UP
1386 | Geology | TDEM | TDEM_DOWN | 下范围 | TDEM_DOWN
1387 | Geology | TDEM | TDEM_LEFT | 左范围 | TDEM_LEFT
1388 | Geology | TDEM | TDEM_RIGH | 右范围 | TDEM_RIGH
1389 | Geology | TDEM | TDEM_REM | 备注 | TDEM_REM
1390 | Geology | TDEM | FILE_FSET | 关联文件索引 | FILE_FSET
1391 | Geology | TREG | LOCA_ID | 位置ID | LOCA_ID
1392 | Geology | TREG | SAMP_TOP | 采样顶埋深 | SAMP_TOP
1393 | Geology | TREG | SAMP_REF | 采样集 | SAMP_REF
1394 | Geology | TREG | SAMP_TYPE | 采样类型 | SAMP_TYPE
1395 | Geology | TREG | SAMP_ID | 采样ID | SAMP_ID
1396 | Geology | TREG | SPEC_REF | 样本集 | SPEC_REF
1397 | Geology | TREG | SPEC_DPTH | 样本顶埋深 | SPEC_DPTH
1398 | Geology | TREG | SPEC_DESC | 样本描述 | SPEC_DESC
1399 | Geology | TREG | SPEC_PREP | 标本制备的详细信息，例如准备和测试之间的间隔时间 | SPEC_PREP
1400 | Geology | TREG | TREG_TYPE | 试验类型 | TREG_TYPE
1401 | Geology | TREG | TREG_COND | Sample condition | TREG_COND
1402 | Geology | TREG | TREG_COH | Cohesion intercept associated with | TREG_COH
1403 | Geology | TREG | TREG_PHI | Angle of friction for effective shear strength triaxial test | TREG_PHI
1404 | Geology | TREG | TREG_FCR | Failure criterion | TREG_FCR
1405 | Geology | TREG | TREG_REM | Remarks including commentary on effect of specimen disturbance on test result | TREG_REM
1406 | Geology | TREG | TREG_METH | Test method | TREG_METH
1407 | Geology | TREG | TREG_LAB | Name of testing laboratory/organisation | TREG_LAB
1408 | Geology | TREG | TREG_CRED | Accrediting body and reference number (when appropriate) | TREG_CRED
1409 | Geology | TREG | TEST_STAT | 备注 | TEST_STAT
1410 | Geology | TREG | FILE_FSET | 关联文件（设备） | FILE_FSET
1411 | Geology | TRET | LOCA_ID | 位置ID | LOCA_ID
1412 | Geology | TRET | SAMP_TOP | 采样顶埋深 | SAMP_TOP
1413 | Geology | TRET | SAMP_REF | 采样集 | SAMP_REF
1414 | Geology | TRET | SAMP_TYPE | 采样类型 | SAMP_TYPE
1415 | Geology | TRET | SAMP_ID | 采样ID | SAMP_ID
1416 | Geology | TRET | SPEC_REF | 样本集 | SPEC_REF
1417 | Geology | TRET | SPEC_DPTH | 样本顶埋深 | SPEC_DPTH
1418 | Geology | TRET | TRIT_TESN | 三轴试验集 | TRIT_TESN
1419 | Geology | TRET | TRIT_SDIA | 试件直径或边长 | TRIT_SDIA
1420 | Geology | TRET | TRIT_SLEN | 试件长度 | TRIT_SLEN
1421 | Geology | TRET | TRIT_IMC | 试件初始含水率 | TRIT_IMC
1422 | Geology | TRET | TRIT_FMC | 试件最终含水率 | TRIT_FMC
1423 | Geology | TRET | TRIT_CELL | Total cell pressure | TRIT_CELL
1424 | Geology | TRET | TRIT_DEVF | Corrected deviator stress at failure | TRIT_DEVF
1425 | Geology | TRET | TRIT_BDEN | Initial bulk density | TRIT_BDEN
1426 | Geology | TRET | TRIT_DDEN | Initial dry density | TRIT_DDEN
1427 | Geology | TRET | TRIT_STRN | Axial strain at failure | TRIT_STRN
1428 | Geology | TRET | TRIT_CU | 破坏时不排水抗剪强度 | TRIT_CU
1429 | Geology | TRET | TRIT_MODE | 破坏模式 | TRIT_MODE
1430 | Geology | TRET | TRIT_REM | 备注 | TRIT_REM
1431 | Geology | TRET | FILE_FSET | 关联文件（测试结果表） | FILE_FSET
1432 | Geology | TRIG | LOCA_ID | 位置ID | LOCA_ID
1433 | Geology | TRIG | SAMP_TOP | 采样顶埋深 | SAMP_TOP
1434 | Geology | TRIG | SAMP_REF | 采样集 | SAMP_REF
1435 | Geology | TRIG | SAMP_TYPE | 采样类型 | SAMP_TYPE
1436 | Geology | TRIG | SAMP_ID | 采样ID | SAMP_ID
1437 | Geology | TRIG | SPEC_REF | 样本集 | SPEC_REF
1438 | Geology | TRIG | SPEC_DPTH | 样本顶埋深 | SPEC_DPTH
1439 | Geology | TRIG | SPEC_DESC | 样本描述 | SPEC_DESC
1440 | Geology | TRIG | SPEC_PREP | 标本制备的详细信息，例如准备和测试之间的间隔时间 | SPEC_PREP
1441 | Geology | TRIG | TRIG_TYPE | Test type | TRIG_TYPE
1442 | Geology | TRIG | TRIG_COND | Sample condition | TRIG_COND
1443 | Geology | TRIG | TRIG_REM | Remarks including commentary on effect of specimen disturbance on test result | TRIG_REM
1444 | Geology | TRIG | TRIG_METH | Test method | TRIG_METH
1445 | Geology | TRIG | TRIG_LAB | Name of testing laboratory/ organisation | TRIG_LAB
1446 | Geology | TRIG | TRIG_CRED | Accrediting body and reference number (when appropriate) | TRIG_CRED
1447 | Geology | TRIG | TEST_STAT | 试验状态 | TEST_STAT
1448 | Geology | TRIG | FILE_FSET | 关联文件（测试结果表） | FILE_FSET
1449 | Geology | TRIT | LOCA_ID | 位置ID | LOCA_ID
1450 | Geology | TRIT | SAMP_TOP | 采样顶埋深 | SAMP_TOP
1451 | Geology | TRIT | SAMP_REF | 采样集 | SAMP_REF
1452 | Geology | TRIT | SAMP_TYPE | 采样类型 | SAMP_TYPE
1453 | Geology | TRIT | SAMP_ID | 采样ID | SAMP_ID
1454 | Geology | TRIT | SPEC_REF | 样本集 | SPEC_REF
1455 | Geology | TRIT | SPEC_DPTH | 样本顶埋深 | SPEC_DPTH
1456 | Geology | TRIT | TRIT_TESN | 三轴试验集 | TRIT_TESN
1457 | Geology | TRIT | TRIT_SDIA | 试件直径或边长 | TRIT_SDIA
1458 | Geology | TRIT | TRIT_SLEN | 试件长度 | TRIT_SLEN
1459 | Geology | TRIT | TRIT_IMC | 试件初始含水率 | TRIT_IMC
1460 | Geology | TRIT | TRIT_FMC | 试件最终含水率 | TRIT_FMC
1461 | Geology | TRIT | TRIT_CELL | Total cell pressure | TRIT_CELL
1462 | Geology | TRIT | TRIT_DEVF | Corrected deviator stress at failure | TRIT_DEVF
1463 | Geology | TRIT | TRIT_BDEN | Initial bulk density | TRIT_BDEN
1464 | Geology | TRIT | TRIT_DDEN | Initial dry density | TRIT_DDEN
1465 | Geology | TRIT | TRIT_STRN | Axial strain at failure | TRIT_STRN
1466 | Geology | TRIT | TRIT_CU | 破坏时不排水抗剪强度 | TRIT_CU
1467 | Geology | TRIT | TRIT_MODE | 破坏模式 | TRIT_MODE
1468 | Geology | TRIT | TRIT_REM | 备注 | TRIT_REM
1469 | Geology | TRIT | FILE_FSET | 关联文件（测试结果表） | FILE_FSET
1470 | Geology | TSAT | PROJ_ID | 工程ID | PROJ_ID
1471 | Geology | TSAT | TSAT_UP | 上范围 | TSAT_UP
1472 | Geology | TSAT | TSAT_DOWN | 下范围 | TSAT_DOWN
1473 | Geology | TSAT | TSAT_LEFT | 左范围 | TSAT_LEFT
1474 | Geology | TSAT | TSAT_RIGH | 右范围 | TSAT_RIGH
1475 | Geology | TSAT | TSAT_REM | 备注 | TSAT_REM
1476 | Geology | TSAT | FILE_FSET | 关联文件索引 | FILE_FSET
1477 | Geology | VANE | LOCA_ID | 位置ID | LOCA_ID
1478 | Geology | VANE | VANE_DPTH | 试验深度 | VANE_DPTH
1479 | Geology | VANE | VANE_TESN | 试验集 | VANE_TESN
1480 | Geology | VANE | VANE_TYPE | 试验类型 | VANE_TYPE
1481 | Geology | VANE | VANE_VANE | 剪切试验结果 | VANE_VANE
1482 | Geology | VANE | VANE_IVAR | Vane test residual result | VANE_IVAR
1483 | Geology | VANE | VANE_DATE | 试验日期 | VANE_DATE
1484 | Geology | VANE | VANE_REM | Details of vane test, vane size | VANE_REM
1485 | Geology | VANE | VANE_ENV | Details of weather and environmental conditions during test | VANE_ENV
1486 | Geology | VANE | VANE_METH | Test method | VANE_METH
1487 | Geology | VANE | VANE_CONT | Name of testing organisation | VANE_CONT
1488 | Geology | VANE | VANE_CRED | Accrediting body and reference number (when appropriate) | VANE_CRED
1489 | Geology | VANE | TEST_STAT | Test status | TEST_STAT
1490 | Geology | VANE | GEOL_STAT | Stratum reference shown on trial pit or traverse sketch | GEOL_STAT
1491 | Geology | VANE | FILE_FSET | Associated file reference (eg test result sheets) | FILE_FSET
1492 | Geology | WADD | LOCA_ID | 位置ID | LOCA_ID
1493 | Geology | WADD | WADD_TOP | 顶埋深 | WADD_TOP
1494 | Geology | WADD | WADD_BASE | 底埋深 | WADD_BASE
1495 | Geology | WADD | WADD_VOLM | 注入水量 | WADD_VOLM
1496 | Geology | WADD | WADD_METH | 与注水有关的钻进方法（HDPH_TYPE缩写） | WADD_METH
1497 | Geology | WADD | WADD_REM | 备注（注水设备，方法） | WADD_REM
1498 | Geology | WADD | FILE_FSET | 关联文件（钻孔日志） | FILE_FSET
1499 | Geology | WASH | PROJ_ID | 工程ID | PROJ_ID
1500 | Geology | WASH | WASH_ID | 分水岭ID | WASH_ID
1501 | Geology | WASH | WASH_HIGH | 最高海拔 | WASH_HIGH
1502 | Geology | WASH | WASH_MEMO | 备注 | WASH_MEMO
1503 | Geology | WASH | FILE_FSET | 关联文件索引 | FILE_FSET
1504 | Geology | WEAT | PROJ_ID | 工程ID | PROJ_ID
1505 | Geology | WEAT | WEAT_ID | 气象区ID | WEAT_ID
1506 | Geology | WEAT | WEAT_GEOM | 几何元素类型 | WEAT_GEOM
1507 | Geology | WEAT | WEAT_COOR1 | 几何元素第一坐标组 | WEAT_COOR1
1508 | Geology | WEAT | WEAT_COOR2 | 几何元素第二坐标组 | WEAT_COOR2
1509 | Geology | WEAT | WEAT_TYPE | 气候类型 | WEAT_TYPE
1510 | Geology | WEAT | WEAT_DESC | 气候概述 | WEAT_DESC
1511 | Geology | WEAT | WEAT_MAP | 年平均降水量 | WEAT_MAP
1512 | Geology | WEAT | WEAT_MAT | 年平均温度 | WEAT_MAT
1513 | Geology | WEAT | WEAT_RAIN | 雨季时间 | WEAT_RAIN
1514 | Geology | WEAT | WEAT_REM | 备注 | WEAT_REM
1515 | Geology | WEAT | FILE_FSET | 关联文件索引 | FILE_FSET
1516 | Geology | WITR | PROJ_ID | 工程ID | PROJ_ID
1517 | Geology | WITR | WITR_FREQ | 次数 | WITR_FREQ
1518 | Geology | WITR | WITR_TTTP | 达到试验压力的时间 | WITR_TTTP
1519 | Geology | WITR | WITR_TECP | 恒压结束的时间 | WITR_TECP
1520 | Geology | WITR | WITR_CPTI | 恒压持续时间 | WITR_CPTI
1521 | Geology | WITR | WITR_WAAD | 恒压时间内补入的水量 | WITR_WAAD
1522 | Geology | WITR | WITR_MWSE | 实测渗水量 | WITR_MWSE
1523 | Geology | WITR | WITR_OBPE | 负责人 | WITR_OBPE
1524 | Geology | WITR | WITR_MEMO | 备注 | WITR_MEMO
1525 | Geology | WITR | FILE_FSET | 关联文件索引 | FILE_FSET
1526 | Geology | WSPA | PROJ_ID | 工程ID | PROJ_ID
1527 | Geology | WSPA | WSPA_NAME | 水源名称 | WSPA_NAME
1528 | Geology | WSPA | WSPA_CLAS | 保护区级别 | WSPA_CLAS
1529 | Geology | WSPA | WSPA_AREA | 水源面积 | WSPA_AREA
1530 | Geology | WSPA | FILE_FSET | 关联文件索引 | FILE_FSET
1531 | Construction | ACHE | PROG_YGJD | 仰拱进度 | PROG_YGJD
1532 | Construction | TPSI | TPSI_SECTION | 标段号 | TPSI_SECTION
1533 | Construction | TPSI | TPSI_CHECKER | 检测单位 | TPSI_CHECKER
1534 | Construction | TPSI | TPSI_DATE | 检测时间 | TPSI_DATE
1535 | Construction | TPSI | TPSI_ZHQJ | 桩号区间 | TPSI_ZHQJ
1536 | Construction | TPSI | TPSI_JCWT | 检测问题 | TPSI_JCWT
1537 | Construction | TPSI | TPSI_ZGZRR | 整改责任人 | TPSI_ZGZRR
1538 | Construction | TPSI | TPSI_ZGJG | 整改结果 | TPSI_ZGJG
1539 | Construction | TPSI | TPSI_ZGJD | 整改进度 | TPSI_ZGJD
1540 | Construction | TPSI | FILE_FSET | 关联文件索引 | FILE_FSET
1541 | Construction | SPZL | SPZL_SECTION | 标段号 | SPZL_SECTION
1542 | Construction | SPZL | SPZL_UPLOADER | 上传人 | SPZL_UPLOADER
1543 | Construction | SPZL | SPZL_DATE | 视频时间 | SPZL_DATE
1544 | Construction | SPZL | SPZL_ZHQJ | 桩号区间 | SPZL_ZHQJ
1545 | Construction | SPZL | SPZL_SPMC | 视频名称 | SPZL_SPMC
1546 | Construction | SPZL | SPZL_DISC | 视频描述 | SPZL_DISC
1547 | Construction | SPZL | FILE_FSET | 关联文件索引 | FILE_FSET
1548 | Construction | TPZL | TPZL_SECTION | 标段号 | TPZL_SECTION
1549 | Construction | TPZL | TPZL_UPLOADER | 上传人 | TPZL_UPLOADER
1550 | Construction | TPZL | TPZL_DATE | 照片时间 | TPZL_DATE
1551 | Construction | TPZL | TPZL_ZHQJ | 桩号区间 | TPZL_ZHQJ
1552 | Construction | TPZL | TPZL_TPMC | 图片名称 | TPZL_TPMC
1553 | Construction | TPZL | TPZL_DISC | 照片描述 | TPZL_DISC
1554 | Construction | TPZL | FILE_FSET | 关联文件索引 | FILE_FSET
1555 | Construction | SCHE | PROG_YGJD | 仰拱进度 | PROG_YGJD