## Sheet1
DomainName | domainDes | domainLan | objectName | objectDescription | objectLanguage | propertyName | IsKey | dataType | Nullable | unit | regularExpression | propertyLanguage | propertyDescription
ConstructionPermission | Construction PerMisson Stage | 工可阶段 | QWUN |  | 业主单位 | PROJ_ID | TRUE | ID | FALSE | 无 |  | 工程ID | 1
ConstructionPermission |  |  | QWUN |  |  | PROJ_NAME | FALSE | string |  | 无 |  | 工程名称 | 云南老营隧道
ConstructionPermission |  |  | QWUN |  |  | QWUN_COPM | FALSE | string |  | 无 |  | 业主单位
ConstructionPermission |  |  | QWUN |  |  | QWUN_CHAI | FALSE | string |  | 无 |  | 主要负责人
ConstructionPermission |  |  | DEUN |  | 设计单位 | PROJ_ID | TRUE | ID | FALSE | 无 |  | 工程ID | 1
ConstructionPermission |  |  | DEUN |  |  | PROJ_NAME | FALSE | string |  | 无 |  | 工程名称 | 云南老营隧道
ConstructionPermission |  |  | DEUN |  |  | DEUN_COPM | FALSE | string |  | 无 |  | 设计单位 | 云南省交通规划设计院
ConstructionPermission |  |  | DEUN |  |  | DEUN_CHAI | FALSE | string |  | 无 |  | 主要负责人
ConstructionPermission |  |  | COUN |  | 施工单位 | PROJ_ID | TRUE | ID | FALSE | 无 |  | 工程ID | 1
ConstructionPermission |  |  | COUN |  |  | PROJ_NAME | FALSE | string |  | 无 |  | 工程名称 | 云南老营隧道
ConstructionPermission |  |  | COUN |  |  | COUN_COPM | FALSE | string |  | 无 |  | 施工单位
ConstructionPermission |  |  | COUN |  |  | COUN_CHAI | FALSE | string |  | 无 |  | 主要负责人
ConstructionPermission |  |  | MOUN |  | 监理单位 | PROJ_ID | TRUE | ID | FALSE | 无 |  | 工程ID | 1
ConstructionPermission |  |  | MOUN |  |  | PROJ_NAME | FALSE | string |  | 无 |  | 工程名称 | 云南老营隧道
ConstructionPermission |  |  | MOUN |  |  | MOUN_COPM | FALSE | string |  | 无 |  | 监理单位
ConstructionPermission |  |  | MOUN |  |  | MOUN_CHAI | FALSE | string |  | 无 |  | 主要负责人
ConstructionPermission |  |  | MIST |  | 里程桩号 | PROJ_ID | TRUE | ID | FALSE | 无 |  | 工程ID | 1
ConstructionPermission |  |  | MIST |  |  | MIST_NUMB | FALSE | string |  | 无 |  | 里程桩号编号 | YK1+435
ConstructionPermission |  |  | MIST |  |  | MIST_X | FALSE | 2DP |  | 无 | ^((([1-9]{1}\d*)¦([0]{1})))\.(\d){2,7}?$ | X坐标 | 2172.97
ConstructionPermission |  |  | MIST |  |  | MIST_Y | FALSE | 2DP |  | 无 | ^((([1-9]{1}\d*)¦([0]{1})))\.(\d){2,7}?$ | Y坐标 | -377.95
ConstructionPermission |  |  | MIST |  |  | MIST_Z | FALSE | 2DP |  | 无 | ^((([1-9]{1}\d*)¦([0]{1})))\.(\d){2,7}?$ | Z坐标 | -7.45
ConstructionPermission |  |  | MILI |  | 沿桩衬砌类型 | PROJ_ID | TRUE | ID | FALSE | 无 |  | 工程ID | 1
ConstructionPermission |  |  | MILI |  |  | MILI_STAR | FALSE | string |  | 无 |  | 起始里程桩号 | ZK1+520
ConstructionPermission |  |  | MILI |  |  | MILI_END | FALSE | string |  | 无 |  | 终止里程桩号 | ZK1+540
ConstructionPermission |  |  | MILI |  |  | MILI_LNTY | FALSE | string |  | 无 |  | 衬砌类型 | SFma
ConstructionPermission |  |  | PLAL |  | 平面线型 | PROJ_ID | TRUE | ID | FALSE | 无 |  | 工程ID | 1
ConstructionPermission |  |  | PLAL |  |  | PLAL_STAR | FALSE | string |  | 无 |  | 起始里程桩号 | ZK1+520
ConstructionPermission |  |  | PLAL |  |  | PLAL_END | FALSE | string |  | 无 |  | 终止里程桩号 | ZK1+540
ConstructionPermission |  |  | PLAL |  |  | PLAL_TYPE | FALSE | string |  | 无 |  | 平曲线类型 | 直线
ConstructionPermission |  |  | PLAL |  |  | PLAL_RADI | FALSE | INT |  | m | ^-?(0¦[1-9]\d*)$ | 圆曲线半径 | 100
ConstructionPermission |  |  | PLAL |  |  | PLAL_RATE | FALSE | 2DP |  | 无 | ^((([1-9]{1}\d*)¦([0]{1})))\.(\d){2,7}?$ | 缓和曲线变化率 | 0.25
ConstructionPermission |  |  | PLAL |  |  | PLAL_LTYP | FALSE | string |  | 无 |  | 路线布置类型 | 分离/连拱
ConstructionPermission |  |  | VERL |  | 纵面线型 | PROJ_ID | TRUE | ID |  | 无 |  | 工程ID | 1
ConstructionPermission |  |  | VERL |  |  | VERL_STAR | FALSE | string |  | 无 |  | 起始里程桩号 | ZK1+520
ConstructionPermission |  |  | VERL |  |  | VERL_END | FALSE | string |  | 无 |  | 终止里程桩号 | ZK1+540
ConstructionPermission |  |  | VERL |  |  | VERL_TYPE | FALSE | string |  | 无 |  | 纵曲线类型 | 直线
ConstructionPermission |  |  | VERL |  |  | VERL_RATE | FALSE | 2DP |  | 无 | ^((([1-9]{1}\d*)¦([0]{1})))\.(\d){2,7}?$ | 纵坡 | 0.05
ConstructionPermission |  |  | VERL |  |  | VERL_RADI | FALSE | INT |  | m | ^-?(0¦[1-9]\d*)$ | 竖曲线半径 | 200
ConstructionPermission |  |  | VERL |  |  | VERL_HIGH | FALSE | INT |  | m | ^-?(0¦[1-9]\d*)$ | 隧道海拔 | 20
ConstructionPermission |  |  | HIGR |  | 公路等级 | PROJ_ID | TRUE | ID |  | 无 |  | 工程ID | 1
ConstructionPermission |  |  | HIGR |  |  | PROJ_NAME | FALSE | string |  | 无 |  | 工程名称 | 云南老营隧道
ConstructionPermission |  |  | HIGR |  |  | HIGR_HIGR | FALSE | string |  | 无 |  | 公路等级 | 高速公路
ConstructionPermission |  |  | HIGR |  |  | HIGR_CHAN | FALSE | INT |  | 无 | ^-?(0¦[1-9]\d*)$ | 车道 | 2
ConstructionPermission |  |  | HIGR |  |  | HIGR_DESP | FALSE | INT |  | km/h | ^-?(0¦[1-9]\d*)$ | 设计时速 | 80
ConstructionPermission |  |  | GELO |  | 地理位置 | PROJ_ID | TRUE | ID | FALSE | 无 |  | 工程ID | 1
ConstructionPermission |  |  | GELO |  |  | PROJ_NAME | FALSE | string |  | 无 |  | 工程名称 | 云南老营隧道
ConstructionPermission |  |  | GELO |  |  | GELO_STAR | FALSE | string |  | 无 |  | 起点城市 | 云南省保山市
ConstructionPermission |  |  | GELO |  |  | GELO_END | FALSE | string |  | 无 |  | 终点城市 | 云南省泸水市
ConstructionPermission |  |  | BULI |  | 建筑限界 | PROJ_ID | TRUE | ID | FALSE | 无 |  | 工程ID | 1
ConstructionPermission |  |  | BULI |  |  | TUNL_ID | FALSE | ID |  | 无 |  | 隧道ID | 主洞
ConstructionPermission |  |  | BULI |  |  | BULI_WIDT | FALSE | 2DP |  | m | ^((([1-9]{1}\d*)¦([0]{1})))\.(\d){2,7}?$ | 行车道宽度 | 8.75
ConstructionPermission |  |  | BULI |  |  | BULI_HIGH | FALSE | INT |  | m | ^-?(0¦[1-9]\d*)$ | 限高 | 5
ConstructionPermission |  |  | BULI |  |  | BULI_WIDH | FALSE | 1DP |  | m | ^((([1-9]{1}\d*)¦([0]{1})))\.(\d){1,7}?$ | 检修道/人行道宽度 | 1.5
ConstructionPermission |  |  | BULI |  |  | BULI_SIDH | FALSE | 1DP |  | m | ^((([1-9]{1}\d*)¦([0]{1})))\.(\d){1,7}?$ | 侧向宽度 | 1.5
ConstructionPermission |  |  | INSE |  | 内轮廓 | PROJ_ID | TRUE | ID |  | 无 |  | 工程ID | 1
ConstructionPermission |  |  | INSE |  |  | TUNL_ID | FALSE | ID |  | 无 |  | 隧道ID | 主洞
ConstructionPermission |  |  | INSE |  |  | INSE_TYPE | FALSE | string |  | 无 |  | 断面类型 | 马蹄形三心圆
ConstructionPermission |  |  | INSE |  |  | INSE_HIGH | FALSE | INT |  | m | ^-?(0¦[1-9]\d*)$ | 最大宽度 | 11
ConstructionPermission |  |  | INSE |  |  | INSE_WIDT | FALSE | 2DP |  | m | ^((([1-9]{1}\d*)¦([0]{1})))\.(\d){2,7}?$ | 最大高度 | 8.55
InitialDesign |  | 初步设计阶段 | POPA |  | 洞门工程 | PROJ_ID | TRUE | ID | FALSE | 无 |  | 工程ID | 1
InitialDesign |  |  | POPA |  |  | POPA_TYPE | FALSE | string | FALSE | 无 |  | 洞口形式 | 端墙式洞门
InitialDesign |  |  | POPA |  |  | POPA_LOCA | FALSE | string | FALSE | 无 |  | 洞口位置 | 进口
InitialDesign |  |  | GALL |  | 明洞工程 | PROJ_ID | TRUE | ID | FALSE | 无 |  | 工程ID | 1
InitialDesign |  |  | GALL |  |  | _GAPA_LOCA | FALSE | string | FALSE | 无 |  | 明洞位置 | 出口
InitialDesign |  |  | GALL |  |  | GAPA_TYPE | FALSE | string | FALSE | 无 |  | 明洞形式 | 对称式明洞
InitialDesign |  |  | GALL |  |  | GAPA_CONN | FALSE | string |  | 无 |  | 明暗洞交界处桩号 | YK12+935
InitialDesign |  |  | GALL |  |  | GAPA_LINI | FALSE | string |  | 无 |  | 明洞衬砌类型 | 钢筋混凝土整体式衬砌
InitialDesign |  |  | GALL |  |  | GAPA_DRAI | FALSE | string |  | 无 |  | 明洞防排水类型 | 全封闭
InitialDesign |  |  | GALL |  |  | GAPA_YN | FALSE | Y/N |  | 无 |  | 是否有套拱 | Y
InitialDesign |  |  | POAS |  | 洞口超前支护 | PROJ_ID | TRUE | ID | FALSE | 无 |  | 工程ID | 1
InitialDesign |  |  | POAS |  |  | POPA_TYPE | FALSE | string | FALSE | 无 |  | 洞口形式 | 端墙式洞门
InitialDesign |  |  | POAS |  |  | POPA_LOCA | FALSE | string | FALSE | 无 |  | 洞口位置 | 进口
InitialDesign |  |  | POAS |  |  | POAS_TYPE | FALSE | string |  | 无 |  | 洞口超前支护类型 | 管棚支护
InitialDesign |  |  | SHCO |  | 初喷混凝土 | LINE_TYPE | TRUE | string | FALSE | 无 |  | 衬砌类型 | sf3
InitialDesign |  |  | SHCO |  |  | SHCO_TYPE | FALSE | string | FALSE | 无 |  | 喷射混凝土型号 | C25
InitialDesign |  |  | SHCO |  |  | SHCO_THIC | FALSE | INT | FALSE | mm | ^-?(0¦[1-9]\d*)$ | 喷射混凝土厚度 | 120
InitialDesign |  |  | SHCO |  |  | SHCO_SITU | FALSE | string |  | 无 |  | 喷射混凝土位置 | 拱部120mm，侧墙适当加厚
InitialDesign |  |  | SHCO |  |  | SHCO_YN | FALSE | Y/N |  | 无 |  | 是否设置仰拱 | N
InitialDesign |  |  | SHCO |  |  | SHCO_THIC | FALSE | INT |  | mm | ^-?(0¦[1-9]\d*)$ | 预留变形量 | 60
InitialDesign |  |  | SELI |  | 二次衬砌 | LINE_TYPE | TRUE | string | FALSE | 无 |  | 衬砌类型 | sf5a
InitialDesign |  |  | SELI |  |  | INVE_YN | FALSE | Y/N |  | 无 |  | 是否设置仰拱 | 是
InitialDesign |  |  | SELI |  |  | SELI_TYPE | FALSE | string |  | 无 |  | 二衬混凝土型号 | C30防水混凝土
InitialDesign |  |  | SELI |  |  | SELI_RADT | FALSE | 1DP |  | m | ^((([1-9]{1}\d*)¦([0]{1})))\.(\d){1,7}?$ | 拱顶二衬内半径 | 5.5
InitialDesign |  |  | SELI |  |  | SELI_ANGT | FALSE | deg |  | 无 |  | 拱顶二衬圆心角 | 216°
InitialDesign |  |  | SELI |  |  | SELI_RADB | FALSE | 1DP |  | m | ^((([1-9]{1}\d*)¦([0]{1})))\.(\d){1,7}?$ | 拱脚二衬内半径 | 1200
InitialDesign |  |  | SELI |  |  | SELI_ANGB | FALSE | deg |  | 无 |  | 拱脚二衬圆心角 | 57°
InitialDesign |  |  | SELI |  |  | SELI_RADI | FALSE | INT |  | m | ^-?(0¦[1-9]\d*)$ | 仰拱二衬内半径 | \
InitialDesign |  |  | SELI |  |  | SELI_ANGI | FALSE | deg |  | 无 |  | 仰拱二衬圆心角 | \
InitialDesign |  |  | SELI |  |  | SELI_THIT | FALSE | 1DP |  | m | ^((([1-9]{1}\d*)¦([0]{1})))\.(\d){1,7}?$ | 拱顶二衬厚度 | 0.5
InitialDesign |  |  | SELI |  |  | SELI_THIC | FALSE | 1DP |  | m | ^((([1-9]{1}\d*)¦([0]{1})))\.(\d){1,7}?$ | 侧墙二衬厚度 | 0.5
InitialDesign |  |  | SELI |  |  | SELI_THIB | FALSE | 1DP |  | m | ^((([1-9]{1}\d*)¦([0]{1})))\.(\d){1,7}?$ | 仰拱厚度 | 0.5
InitialDesign |  |  | TRAC |  | 横通道标准段 | TRCC_NUMB | TRUE | ID | FALSE | 无 |  | 横通道编号 | 1
InitialDesign |  |  | TRAC |  |  | TRCC_TYPE | FALSE | string |  | 无 |  | 混凝土型号 | C30钢筋混凝土
InitialDesign |  |  | TRAC |  |  | TRCC_HIGH | FALSE | INT |  | mm | ^-?(0¦[1-9]\d*)$ | 横通道内轮廓高度 | 429
InitialDesign |  |  | TRAC |  |  | TRCC_WIDT | FALSE | INT |  | mm | ^-?(0¦[1-9]\d*)$ | 横通道内轮廓宽度 | 240
InitialDesign |  |  | TRAC |  |  | TRCC_LENG | FALSE | INT |  | m | ^-?(0¦[1-9]\d*)$ | 横通道标准段长度 | 5
InitialDesign |  |  | TRSC |  | 横通道非标准段 | TRSC_NUMB | TRUE | ID | FALSE | 无 |  | 横通道编号 | 1
InitialDesign |  |  | TRSC |  |  | TRSC_TYPE | FALSE | string |  | 无 |  | 混凝土型号 | C30钢筋混凝土
InitialDesign |  |  | TRSC |  |  | TRSC_HIGH | FALSE | INT |  | mm | ^-?(0¦[1-9]\d*)$ | 横通道内轮廓高度 | 429
InitialDesign |  |  | TRSC |  |  | TRSC_WIDT | FALSE | INT |  | mm | ^-?(0¦[1-9]\d*)$ | 横通道内轮廓宽度 | 240
InitialDesign |  |  | TRSC |  |  | TRSC_LENG | FALSE | INT |  | m | ^-?(0¦[1-9]\d*)$ | 横通道非标准段长度 | 5
InitialDesign |  |  | EMSA |  | 紧急停车带标准段 | PROJ_ID | TRUE | ID | FALSE | 无 |  | 工程ID | 1
InitialDesign |  |  | EMSA |  |  | EMSA_NUMB | FALSE | string |  | 无 |  | 紧急停车带编号 | 1
InitialDesign |  |  | EMSA |  |  | EMSA_MILE | FALSE | string |  | 无 |  | 紧急停车带中心桩号 | K2+100
InitialDesign |  |  | EMSA |  |  | EMSA_TYPE | FALSE | string | FALSE | 无 |  | 紧急停车带衬砌类型 | SJ4a
InitialDesign |  |  | EMSA |  |  | EMSA_LENG | FALSE | INT |  | m | ^-?(0¦[1-9]\d*)$ | 紧急停车带标准段长度 | 20
InitialDesign |  |  | EMSC |  | 紧急停车带非标准段 | PROJ_ID | TRUE | ID | FALSE | 无 |  | 工程ID | 1
InitialDesign |  |  | EMSC |  |  | EMSA_NUMB | FALSE | string |  | 无 |  | 紧急停车带编号 | 1
InitialDesign |  |  | EMSC |  |  | EMSA_MILE | FALSE | string |  | 无 |  | 紧急停车带中心桩号 | K2+100
InitialDesign |  |  | EMSC |  |  | EMSA_TYPE | FALSE | string | FALSE | 无 |  | 紧急停车带衬砌类型 | SJ4a
InitialDesign |  |  | EMSC |  |  | EMSC_LENG | FALSE | INT |  | m | ^-?(0¦[1-9]\d*)$ | 紧急停车带非标准段长度 | 20
InitialDesign |  |  | EMSC |  |  | EMSC_ANGL | FALSE | INT |  | deg | ^-?(0¦[1-9]\d*)$ | 缓冲带角度 | 45
InitialDesign |  |  | EMWA |  | 封堵墙 | EMTU_ID | TRUE | ID | FALSE | 无 |  | 紧急停车带ID
InitialDesign |  |  | EMWA |  |  | EMWA_WIDH | FALSE | 1DP |  | m | ^((([1-9]{1}\d*)¦([0]{1})))\.(\d){1,7}?$ | 封堵墙宽度
InitialDesign |  |  | EMWA |  |  | EMWA_THIF | FALSE | 1DP |  | m | ^((([1-9]{1}\d*)¦([0]{1})))\.(\d){1,7}?$ | 初衬厚度
InitialDesign |  |  | EMWA |  |  | EMWA_THIS | FALSE | 1DP |  | m | ^((([1-9]{1}\d*)¦([0]{1})))\.(\d){1,7}?$ | 二衬厚度
InitialDesign |  |  | ADSA |  | 超前小导管 | PISS_ID | TRUE | ID | FALSE | 无 |  | 超前小导管ID | 1
InitialDesign |  |  | ADSA |  |  | LINI_TYPE | FALSE | string |  | 无 |  | 衬砌类型 | sf5a
InitialDesign |  |  | ADSA |  |  | ADSA_TYPE | FALSE | string |  | 无 |  | 导管规格 | 热轧无缝钢管
InitialDesign |  |  | ADSA |  |  | ADSA_DIAM | FALSE | INT |  | mm | ^-?(0¦[1-9]\d*)$ | 导管外径 | 42
InitialDesign |  |  | ADSA |  |  | ADSA_LENG | FALSE | INT |  | mm | ^-?(0¦[1-9]\d*)$ | 导管长度 | 4500
InitialDesign |  |  | ADSA |  |  | ADSA_TYPE | FALSE | string |  | 无 |  | 注浆孔布置形式 | 梅花形
InitialDesign |  |  | ADSA |  |  | SLIP_DIAM | FALSE | INT |  | mm | ^-?(0¦[1-9]\d*)$ | 注浆孔孔径 | 8
InitialDesign |  |  | ADSA |  |  | SLIP_DIST | FALSE | INT |  | mm | ^-?(0¦[1-9]\d*)$ | 注浆孔间距 | 75
InitialDesign |  |  | ADSA |  |  | SLTA_LENG | FALSE | INT |  | mm | ^-?(0¦[1-9]\d*)$ | 预留止浆段长度 | 1000
InitialDesign |  |  | ADSA |  |  | HOOP_DIST | FALSE | INT |  | mm | ^-?(0¦[1-9]\d*)$ | 导管环向设置间距 | 300
InitialDesign |  |  | ADSA |  |  | HOOP_VIST | FALSE | INT |  | mm | ^-?(0¦[1-9]\d*)$ | 导管纵向排距 | 300
InitialDesign |  |  | ADSA |  |  | HOOP_NUM | FALSE | INT |  | 无 | ^-?(0¦[1-9]\d*)$ | 断面内导管数量 | 45
InitialDesign |  |  | ADSA |  |  | PISS_ANGL | FALSE | deg |  | deg |  | 导管外插角 | 5~15°
InitialDesign |  |  | ADSA |  |  | OVLA_DIST | FALSE | INT |  | mm | ^-?(0¦[1-9]\d*)$ | 纵向水平搭接距离 | 1500
InitialDesign |  |  | ADSA |  |  | STRI_TYPE | FALSE | string |  | 无 |  | 加劲箍型号
InitialDesign |  |  | ADSA |  |  | STRI_DIAM | FALSE | INT |  | mm | ^-?(0¦[1-9]\d*)$ | 加劲箍直径 | 8
InitialDesign |  |  | PISS |  | 管棚支护 | PISS_TYPE | TRUE | string | FALSE | 无 |  | 钢管型号 | 钢花管
InitialDesign |  |  | PISS |  |  | PISS_LENG | FALSE | INT |  | mm | ^-?(0¦[1-9]\d*)$ | 钢管分段长 | 4500
InitialDesign |  |  | PISS |  |  | PISS_DILA | FALSE | INT |  | mm | ^-?(0¦[1-9]\d*)$ | 钢管外径 | 108
InitialDesign |  |  | PISS |  |  | PISS_THIC | FALSE | INT |  | mm | ^-?(0¦[1-9]\d*)$ | 钢管壁厚 | 6
InitialDesign |  |  | PISS |  |  | PISS_DIST | FALSE | INT |  | mm | ^-?(0¦[1-9]\d*)$ | 钢管环向间距 | 400
InitialDesign |  |  | PISS |  |  | PISS_NUM | FALSE | INT |  | 无 | ^-?(0¦[1-9]\d*)$ | 断面内钢管数量 | 35
InitialDesign |  |  | PISS |  |  | PISS_ANGL | FALSE | 2DP |  | deg | ^((([1-9]{1}\d*)¦([0]{1})))\.(\d){2,7}?$ | 钢管外插角 | 1~3°
InitialDesign |  |  | PISS |  |  | RESE_LENG | FALSE | INT |  | mm | ^-?(0¦[1-9]\d*)$ | 预留止浆段长度 | 2500
InitialDesign |  |  | PISS |  |  | STRI_TYPE | FALSE | string |  | 无 |  | 加筋箍型号
InitialDesign |  |  | PISS |  |  | STRI_DIAM | FALSE | INT |  | mm | ^-?(0¦[1-9]\d*)$ | 加筋箍直径 | 8
InitialDesign |  |  | PISS |  |  | COHE_LENG | FALSE | INT |  | mm | ^-?(0¦[1-9]\d*)$ | 锥头长度 | 100
InitialDesign |  |  | PISS |  |  | SLIP_DIAM | FALSE | INT |  | mm | ^-?(0¦[1-9]\d*)$ | 出浆孔直径 | 12
InitialDesign |  |  | PISS |  |  | SLIP_TYPE | FALSE | string |  | 无 |  | 出浆孔布设形式 | 梅花形
InitialDesign |  |  | PISS |  |  | SLIP_DIST | FALSE | INT |  | mm | ^-?(0¦[1-9]\d*)$ | 出浆孔间距 | 150
InitialDesign |  |  | PISS |  |  | STGR_TYPE | FALSE | string |  | 无 |  | 止浆塞型号
InitialDesign |  |  | PISS |  |  | STEL_TYPE | FALSE | string |  | 无 |  | 钢筋笼主筋型号 | HPB300
InitialDesign |  |  | PISS |  |  | STEL_DIAM | FALSE | INT |  | mm | ^-?(0¦[1-9]\d*)$ | 钢筋笼主筋直径 | 22
InitialDesign |  |  | PISS |  |  | FIX_HOTY | FALSE | string |  | 无 |  | 固定环型号 | 热轧无缝钢管
InitialDesign |  |  | PISS |  |  | FIX_DIAM | FALSE | INT |  | mm | ^-?(0¦[1-9]\d*)$ | 固定环外径 | 42
InitialDesign |  |  | PISS |  |  | FIX_THIC | FALSE | INT |  | mm | ^-?(0¦[1-9]\d*)$ | 固定环壁厚 | 4
InitialDesign |  |  | GROG |  | 地表注浆 | GROG_ID | TRUE | ID | FALSE | 无 |  | 地表注浆ID | 1
InitialDesign |  |  | GROG |  |  | GROG_TYPE | FALSE | string |  | 无 |  | 注浆孔布置形式 | 梅花形
InitialDesign |  |  | GROG |  |  | GROG_DIAM | FALSE | INT |  | mm | ^-?(0¦[1-9]\d*)$ | 注浆孔孔径 | 8
InitialDesign |  |  | GROG |  |  | GROG_DIST | FALSE | INT |  | mm | ^-?(0¦[1-9]\d*)$ | 注浆孔间距 | 75
InitialDesign |  |  | GROG |  |  | GROG_AERA | FALSE | INT |  | m2 | ^-?(0¦[1-9]\d*)$ | 地表注浆面积 | 50
InitialDesign |  |  | GRSC |  | 地表砂浆锚杆 | GRSC_ID | TRUE | ID | FALSE | 无 |  | 地表砂浆锚杆ID | 1
InitialDesign |  |  | GRSC |  |  | GRSC_TYPE | FALSE | string |  | 无 |  | 锚杆规格 | 砂浆锚杆
InitialDesign |  |  | GRSC |  |  | GRSC_DIAM | FALSE | INT |  | mm | ^-?(0¦[1-9]\d*)$ | 锚杆外径 | 42
InitialDesign |  |  | GRSC |  |  | GRSC_LENG | FALSE | INT |  | mm | ^-?(0¦[1-9]\d*)$ | 锚杆长度 | 4500
InitialDesign |  |  | ADDR |  | 超前钻孔排水 | ADDR_ID | TRUE | ID | FALSE | 无 |  | 超前钻孔排水ID | 1
InitialDesign |  |  | ADDR |  |  | ADDR_DIAM | FALSE | INT |  | mm | ^-?(0¦[1-9]\d*)$ | 钻孔外径 | 42
InitialDesign |  |  | ADDR |  |  | ADDR_LENG | FALSE | INT |  | m | ^-?(0¦[1-9]\d*)$ | 超前掌子面距离 | 4
InitialDesign |  |  | WEPD |  | 井点降水 | WEPD_ID | TRUE | ID | FALSE | 无 |  | 井点降水ID | 1
InitialDesign |  |  | WEPD |  |  | WEPD_DEEP | FALSE | INT |  | m | ^-?(0¦[1-9]\d*)$ | 降水深度 | 42
InitialDesign |  |  | DEWD |  | 深井降水 | DEWD_ID | TRUE | ID | FALSE | 无 |  | 深井降水ID | 1
InitialDesign |  |  | DEWD |  |  | DEWD_DEEP | FALSE | INT |  | m | ^-?(0¦[1-9]\d*)$ | 降水深度 | 42
InitialDesign |  |  | DEWD |  |  | DEWD_BOTL | FALSE | INT |  | m | ^-?(0¦[1-9]\d*)$ | 井底深度 | 20
InitialDesign |  |  | TURO |  | 路面层 | LINE_TYPE | TRUE | string | FALSE | 无 |  | 衬砌类型 | sf5a
InitialDesign |  |  | TURO |  |  | TURO_MATE | FALSE | string |  | 无 |  | 主要面层材料 | PC-3型阳离子乳化沥青
InitialDesign |  |  | TURO |  |  | TURO_THIC | FALSE | 1DP |  | cm | ^((([1-9]{1}\d*)¦([0]{1})))\.(\d){1,7}?$ | 面层厚度 | 4
InitialDesign |  |  | TURO |  |  | TURO_TYPE | FALSE | string |  | 无 |  | 路面结构形式 | 柔性路面
InitialDesign |  |  | ROFO |  | 仰拱回填 | LINE_TYPE | TRUE | string | FALSE | 无 |  | 衬砌类型 | sf5a
InitialDesign |  |  | ROFO |  |  | ROFO_MATE | FALSE | string |  | 无 |  | 基层材料 | 水泥混凝土
InitialDesign |  |  | ROFO |  |  | ROFO_YN | FALSE | Y/N |  | 无 |  | 是否设仰拱 | Y
InitialDesign |  |  | TRAK |  | 轨道 | LINE_TYPE | TRUE | string | FALSE | 无 |  | 衬砌类型 | sf5a
InitialDesign |  |  | TRAK |  |  | TRAC_TYPE | FALSE | string |  | 无 |  | 轨道类型 | 有砟轨道
InitialDesign |  |  | INLI |  | 斜井 | LINE_TYPE | TRUE | string | FALSE | 无 |  | 衬砌类型 | BXJ5a
InitialDesign |  |  | INLI |  |  | SHCO_TYPE | FALSE | string |  | 无 |  | 混凝土型号 | C35钢筋混凝土
InitialDesign |  |  | INLI |  |  | LINE_LOCA | FALSE | string |  | 无 |  | 斜井布设位置 | 近保山端
InitialDesign |  |  | INLI |  |  | LINE_STAR | FALSE | string |  | 无 |  | 起始桩号 | K1+000
InitialDesign |  |  | INLI |  |  | LINE_END | FALSE | string |  | 无 |  | 终止桩号 | K3+500
InitialDesign |  |  | INLI |  |  | INLI_THIT | FALSE | INT |  | mm | ^-?(0¦[1-9]\d*)$ | 拱顶二衬厚度 | 500
InitialDesign |  |  | INLI |  |  | INLI_THIC | FALSE | INT |  | mm | ^-?(0¦[1-9]\d*)$ | 侧墙二衬厚度 | 500
InitialDesign |  |  | INLI |  |  | INLI_THIB | FALSE | INT |  | mm | ^-?(0¦[1-9]\d*)$ | 仰拱厚度 | 500
InitialDesign |  |  | SHLI |  | 竖井 | SHLI_TYPE | TRUE | string | FALSE | 无 |  | 衬砌类型
InitialDesign |  |  | SHLI |  |  | SHCO_TYPE | FALSE | string |  | 无 |  | 混凝土型号 | C35钢筋混凝土
InitialDesign |  |  | SHLI |  |  | SHLI_LOCA | FALSE | string |  | 无 |  | 竖井布设位置 | 近保山端
InitialDesign |  |  | SHLI |  |  | SHLI_THIC | FALSE | INT |  | mm | ^-?(0¦[1-9]\d*)$ | 衬砌厚度 | 500
InitialDesign |  |  | PAPI |  | 导洞 | PAPI_TYPE | TRUE | string | FALSE | 无 |  | 衬砌类型
InitialDesign |  |  | PAPI |  |  | PAPI_TYPE | FALSE | string |  | 无 |  | 混凝土型号 | C35钢筋混凝土
InitialDesign |  |  | PAPI |  |  | PAPI_STAN | FALSE | string |  | 无 |  | 平行导洞桩号 | K5+500
InitialDesign |  |  | PAPI |  |  | PAPI_THIC | FALSE | INT |  | mm | ^-?(0¦[1-9]\d*)$ | 衬砌厚度 | 500
InitialDesign |  |  | FARO |  | 风机房 | FARO_TYPE | TRUE | string | FALSE | 无 |  | 衬砌类型
InitialDesign |  |  | FARO |  |  | FARO_STAN | FALSE | string |  | 无 |  | 风机房桩号 | K5+500
InitialDesign |  |  | FARO |  |  | FARO_LENG | FALSE | INT |  | m | ^-?(0¦[1-9]\d*)$ | 风机房内净长 | 50
InitialDesign |  |  | FARO |  |  | FARO_WIDH | FALSE | INT |  | m | ^-?(0¦[1-9]\d*)$ | 风机房内净宽 | 20
InitialDesign |  |  | COAI |  | 联络风道 | PROJ_ID | TRUE | ID | FALSE | 无 |  | 工程ID | 1
InitialDesign |  |  | COAI |  |  | COAI_NUMB | FALSE | string |  | 无 |  | 联络风道编号
InitialDesign |  |  | COAI |  |  | COAI_MILE | FALSE | string |  | 无 |  | 联络风道中心桩号
InitialDesign |  |  | TUYE |  | 风塔 | PROJ_ID | TRUE | ID | FALSE | 无 |  | 工程ID | 1
InitialDesign |  |  | TUYE |  |  | COAI_NUMB | FALSE | string |  | 无 |  | 联络风道编号 | *R
InitialDesign |  |  | TUYE |  |  | TUYE_TYPE | FALSE | string |  | 无 |  | 风塔截面类型 | *R
InitialDesign |  |  | CATR |  | 电缆沟 | LINE_TYPE | TRUE | string | FALSE | 无 |  | 衬砌类型
InitialDesign |  |  | CATR |  |  | CATR_MATE | FALSE | string |  | 无 |  | 电缆沟类型 | 台阶式
InitialDesign |  |  | CATR |  |  | CATR_STEP | FALSE | INT |  | 无 | ^-?(0¦[1-9]\d*)$ | 台阶节数 | 2
InitialDesign |  |  | CATR |  |  | CATR_SHIG | FALSE | INT |  | cm | ^-?(0¦[1-9]\d*)$ | 台阶高度 | 50
InitialDesign |  |  | CATR |  |  | CATR_MATE | FALSE | string |  | 无 |  | 电缆沟材料 | C30混凝土
InitialDesign |  |  | CATR |  |  | CATR_THIC | FALSE | INT |  | mm | ^-?(0¦[1-9]\d*)$ | 电缆沟壁厚 | 100
InitialDesign |  |  | CATR |  |  | CATR_WIDH | FALSE | INT |  | cm | ^-?(0¦[1-9]\d*)$ | 电缆沟内净宽 | 35
InitialDesign |  |  | CATR |  |  | CATR_LENG | FALSE | INT |  | mm | ^-?(0¦[1-9]\d*)$ | 电缆沟盖板长度 | 780
InitialDesign |  |  | FICH |  | 消防洞室 | LINE_TYPE | TRUE | string | FALSE | 无 |  | 衬砌类型
InitialDesign |  |  | FICH |  |  | FICH_MILE | FALSE | string |  | 无 |  | 消防洞室桩号
InitialDesign |  |  | FICH |  |  | FICH_TYPE | FALSE | string |  | 无 |  | 消防洞室类型
InitialDesign |  |  | FICH |  |  | FICH_WIDH | FALSE | INT |  | cm | ^-?(0¦[1-9]\d*)$ | 消防洞内净宽 | 35
InitialDesign |  |  | MAIN |  | 检修道 | LINE_TYPE | TRUE | string | FALSE | 无 |  | 衬砌类型
InitialDesign |  |  | MAIN |  |  | MAIN_MATE | FALSE | string |  | 无 |  | 检修道材料 | C30混凝土
InitialDesign |  |  | MAIN |  |  | MAIN_THIC | FALSE | INT |  | mm | ^-?(0¦[1-9]\d*)$ | 检修道壁厚 | 100
InitialDesign |  |  | MAIN |  |  | MAIN_WIDH | FALSE | INT |  | cm | ^-?(0¦[1-9]\d*)$ | 检修道内净宽 | 35
InitialDesign |  |  | PORW |  | 洞门挡墙 | PROJ_ID | TRUE | ID | FALSE | 无 |  | 工程ID | 1
InitialDesign |  |  | PORW |  |  | PORW_LOCA | FALSE | string | FALSE | 无 |  | 洞口位置
InitialDesign |  |  | PORW |  |  | PORW_TYPE | FALSE | string |  | 无 |  | 洞口形式
InitialDesign |  |  | PORW |  |  | PORW_TYPW | FALSE | string |  | 无 |  | 挡墙形式
InitialDesign |  |  | PORW |  |  | PORW_LENG | FALSE | INT |  | m | ^-?(0¦[1-9]\d*)$ | 挡墙长
InitialDesign |  |  | PORW |  |  | PORW_WIDE | FALSE | INT |  | m | ^-?(0¦[1-9]\d*)$ | 挡墙宽
InitialDesign |  |  | PORW |  |  | PORW_HIGH | FALSE | INT |  | m | ^-?(0¦[1-9]\d*)$ | 挡墙高
InitialDesign |  |  | PORW |  |  | PORW_MATE | FALSE | string |  | 无 |  | 挡墙材料
ConstructionDrawing | construction Drawing Stage | 施工图阶段 | POLI |  | 明洞衬砌 | PROJ_ID | TRUE | ID | FALSE | 无 |  | 工程ID | 1
ConstructionDrawing |  |  | POLI |  |  | POLI_YN | FALSE | Y/N |  | 无 |  | 是否存在仰拱
ConstructionDrawing |  |  | POLI |  |  | POLI_TYPE | FALSE | string | FALSE | 无 |  | 衬砌型号
ConstructionDrawing |  |  | POLI |  |  | POLI_TYPC | FALSE | string |  | 无 |  | 混凝土型号
ConstructionDrawing |  |  | POLI |  |  | POLI_RADT | FALSE | 1DP |  | m | ^((([1-9]{1}\d*)¦([0]{1})))\.(\d){1,7}?$ | 拱顶衬砌内半径
ConstructionDrawing |  |  | POLI |  |  | POLI_ANGT | FALSE | deg |  | 无 |  | 拱顶衬砌圆心角
ConstructionDrawing |  |  | POLI |  |  | POLI_RADB | FALSE | INT |  | mm | ^-?(0¦[1-9]\d*)$ | 拱脚衬砌内半径
ConstructionDrawing |  |  | POLI |  |  | POLI_ANGB | FALSE | deg |  | deg |  | 拱脚衬砌圆心角
ConstructionDrawing |  |  | POLI |  |  | POLI_RADC | FALSE | INT |  | mm | ^-?(0¦[1-9]\d*)$ | 仰拱衬砌内半径
ConstructionDrawing |  |  | POLI |  |  | POLI_ANGC | FALSE | deg |  | deg |  | 仰拱衬砌圆心角
ConstructionDrawing |  |  | POLI |  |  | POLI_THIT | FALSE | INT |  | mm | ^-?(0¦[1-9]\d*)$ | 拱顶衬砌厚度
ConstructionDrawing |  |  | POLI |  |  | POLI_WIDB | FALSE | INT |  | mm | ^-?(0¦[1-9]\d*)$ | 拱脚宽度
ConstructionDrawing |  |  | POLI |  |  | POLI_HEIG | FALSE | INT |  | mm | ^-?(0¦[1-9]\d*)$ | 侧墙高度
ConstructionDrawing |  |  | POLI |  |  | POLI_THIC | FALSE | INT |  | mm | ^-?(0¦[1-9]\d*)$ | 仰拱厚度
ConstructionDrawing |  |  | STCA |  | 衬砌钢筋笼 | LINE_TYPE | TRUE | string | FALSE | 无 |  | 衬砌型号
ConstructionDrawing |  |  | STCA |  |  | COCV_THIC | FALSE | INT |  | mm | ^-?(0¦[1-9]\d*)$ | 保护层厚度 | 50
ConstructionDrawing |  |  | STCA |  |  | HOST_TYPE | FALSE | string |  | 无 |  | 环向钢筋型号 | HRB400
ConstructionDrawing |  |  | STCA |  |  | HOST_DIAM | FALSE | INT |  | mm | ^-?(0¦[1-9]\d*)$ | 环向钢筋直径 | 22
ConstructionDrawing |  |  | STCA |  |  | HOST_DIST | FALSE | INT |  | mm | ^-?(0¦[1-9]\d*)$ | 环向钢筋间距 | 200
ConstructionDrawing |  |  | STCA |  |  | ITHS_ANGL | FALSE | deg |  | 无 |  | 环向内侧钢筋拱圈圆心角 | 246°24'1"
ConstructionDrawing |  |  | STCA |  |  | OTHS_ANGL | FALSE | deg |  | 无 |  | 环向外侧钢筋拱圈圆心角 | 180°0'0"
ConstructionDrawing |  |  | STCA |  |  | IIHS_ANGL | FALSE | deg |  | 无 |  | 环向内侧钢筋仰拱圆心角 | 39°7'7"
ConstructionDrawing |  |  | STCA |  |  | OIHS_ANGL | FALSE | deg |  | 无 |  | 环向外侧钢筋仰拱圆心角 | 36°0'0"
ConstructionDrawing |  |  | STCA |  |  | OSHS_LENG | FALSE | INT |  | mm | ^-?(0¦[1-9]\d*)$ | 环向外侧钢筋拱墙处长度 | 3000
ConstructionDrawing |  |  | STCA |  |  | SPHS_LENG | FALSE | INT |  | mm | ^-?(0¦[1-9]\d*)$ | 环向钢筋拱脚处长度 | 1530
ConstructionDrawing |  |  | STCA |  |  | VEST_TYPE | FALSE | string |  | 无 |  | 纵向钢筋型号 | HRB400
ConstructionDrawing |  |  | STCA |  |  | VEST_DIAM | FALSE | INT |  | mm | ^-?(0¦[1-9]\d*)$ | 纵向钢筋直径 | 16
ConstructionDrawing |  |  | STCA |  |  | VEST_DIST | FALSE | INT |  | mm | ^-?(0¦[1-9]\d*)$ | 纵向钢筋间距 | 200
ConstructionDrawing |  |  | STCA |  |  | SLIP_TYPE | FALSE | string |  | 无 |  | 拉结筋型号 | HPB300
ConstructionDrawing |  |  | GALI |  | 明洞工程 | GALL_ID | TRUE | ID | FALSE | 无 |  | 明洞ID
ConstructionDrawing |  |  | GALI |  |  | GALL_MILE | FALSE | string |  | 无 |  | 桩号
ConstructionDrawing |  |  | GALI |  |  | GALL_TYPE | FALSE | string |  | 无 |  | 明洞形式 | s5ma
ConstructionDrawing |  |  | GALI |  |  | GALL_CONN | FALSE | string |  | 无 |  | 明暗洞交界处桩号
ConstructionDrawing |  |  | GALI |  |  | GALL_DRAI | FALSE | string |  | 无 |  | 明洞防排水类型 | 同主洞
ConstructionDrawing |  |  | GALI |  |  | UMBR_YN | FALSE | Y/N |  | 无 |  | 是否有套拱 | Y
ConstructionDrawing |  |  | UMAR |  | 套拱 | UMAR_YN | TRUE | Y/N | FALSE | 无 |  | 是否采用套拱 | 是
ConstructionDrawing |  |  | UMAR |  |  | UMAR_CON | FALSE | string |  | 无 |  | 套拱混凝土型号 | C20混凝土
ConstructionDrawing |  |  | UMAR |  |  | UMAR_RADI | FALSE | INT |  | mm | ^-?(0¦[1-9]\d*)$ | 套拱拱顶内半径 | 6100
ConstructionDrawing |  |  | UMAR |  |  | UMAR_ANGL | FALSE | INT |  | mm | ^-?(0¦[1-9]\d*)$ | 套拱拱顶圆心角 | 180°0'0"
ConstructionDrawing |  |  | UMAR |  |  | UMAR_HEIT | FALSE | INT |  | mm | ^-?(0¦[1-9]\d*)$ | 套拱侧墙高度 | 3092
ConstructionDrawing |  |  | UMAR |  |  | UMAR_THIC | FALSE | INT |  | mm | ^-?(0¦[1-9]\d*)$ | 套拱厚度 | 600
ConstructionDrawing |  |  | UMAR |  |  | UMAR_LENG | FALSE | INT |  | mm | ^-?(0¦[1-9]\d*)$ | 套拱纵长 | 2000
ConstructionDrawing |  |  | UMAR |  |  | UMAR_SPAC | FALSE | INT |  | mm | ^-?(0¦[1-9]\d*)$ | 导向钢管中心距套拱内轮廓距离 | 350
ConstructionDrawing |  |  | UMAR |  |  | GUSP_NUM | FALSE | INT |  | 无 | ^-?(0¦[1-9]\d*)$ | 断面内导向钢管数量 | 35
ConstructionDrawing |  |  | UMAR |  |  | GUSP_DIST | FALSE | INT |  | mm | ^-?(0¦[1-9]\d*)$ | 导向钢管间距 | 400
ConstructionDrawing |  |  | UMAR |  |  | GUSP_DIAM | FALSE | INT |  | mm | ^-?(0¦[1-9]\d*)$ | 导向钢管外径 | 140
ConstructionDrawing |  |  | UMAR |  |  | GUSP_THIC | FALSE | INT |  | mm | ^-?(0¦[1-9]\d*)$ | 导向钢管壁厚 | 8
ConstructionDrawing |  |  | UMSA |  | 套拱钢架 | LINE_TYPE | TRUE | string | FALSE | 无 |  | 衬砌类型 | s5ma
ConstructionDrawing |  |  | UMSA |  |  | UMSA_YN | TRUE | Y/N | FALSE | 无 |  | 是否存在钢架 | Y
ConstructionDrawing |  |  | UMSA |  |  | UMSA_DIST | FALSE | INT |  | mm | ^-?(0¦[1-9]\d*)$ | 工字钢架间距 | 5000
ConstructionDrawing |  |  | UMSA |  |  | UMSA_TYPE | FALSE | string |  | 无 |  | 工字钢架型号 | I18a
ConstructionDrawing |  |  | UMSA |  |  | UMSA_ELEM | FALSE | INT |  | 无 | ^-?(0¦[1-9]\d*)$ | 工字钢架单元数量 | 7
ConstructionDrawing |  |  | UMSA |  |  | UMSA_RADI | FALSE | INT |  | mm | ^-?(0¦[1-9]\d*)$ | 拱部工字钢架半径 | 6290
ConstructionDrawing |  |  | UMSA |  |  | UMSA_ANGL | FALSE | deg |  | 无 |  | 拱部钢架单元圆心角 | 90°
ConstructionDrawing |  |  | UMSA |  |  | UMSA_LENG | FALSE | INT |  | mm | ^-?(0¦[1-9]\d*)$ | 拱墙工字钢架长度 | 3092
ConstructionDrawing |  |  | GUSP |  | 导向钢管 | LINE_TYPE | TRUE | string | FALSE | 无 |  | 衬砌型号
ConstructionDrawing |  |  | GUSP |  |  | GUSP_SPAC | FALSE | INT |  | mm | ^-?(0¦[1-9]\d*)$ | 导向钢管中心距套拱内轮廓距离 | 350
ConstructionDrawing |  |  | GUSP |  |  | GUSP_NUM | FALSE | INT |  | 无 | ^-?(0¦[1-9]\d*)$ | 断面内导向钢管数量 | 35
ConstructionDrawing |  |  | GUSP |  |  | GUSP_DIST | FALSE | INT |  | mm | ^-?(0¦[1-9]\d*)$ | 导向钢管间距 | 400
ConstructionDrawing |  |  | GUSP |  |  | GUSP_DIAM | FALSE | INT |  | mm | ^-?(0¦[1-9]\d*)$ | 导向钢管外径 | 140
ConstructionDrawing |  |  | GUSP |  |  | GUSP_THIC | FALSE | INT |  | mm | ^-?(0¦[1-9]\d*)$ | 导向钢管壁厚 | 8
ConstructionDrawing |  |  | GUSP |  |  | GUSP_LENG | FALSE | INT |  | mm | ^-?(0¦[1-9]\d*)$ | 导向钢管单节长 | 4500
ConstructionDrawing |  |  | ADSA |  | 超前小导管 | PISS_ID | TRUE | ID | FALSE | 无 |  | 超前小导管ID | 1
ConstructionDrawing |  |  | ADSA |  |  | LINI_TYPE | FALSE | string |  | 无 |  | 衬砌类型 | sf5a
ConstructionDrawing |  |  | ADSA |  |  | ADSA_TYPE | FALSE | string |  | 无 |  | 导管规格 | 热轧无缝钢管
ConstructionDrawing |  |  | ADSA |  |  | ADSA_DIAM | FALSE | INT |  | mm | ^-?(0¦[1-9]\d*)$ | 导管外径 | 42
ConstructionDrawing |  |  | ADSA |  |  | ADSA_LENG | FALSE | INT |  | mm | ^-?(0¦[1-9]\d*)$ | 导管长度 | 4500
ConstructionDrawing |  |  | ADSA |  |  | ADSA_TYPE | FALSE | string |  | 无 |  | 注浆孔布置形式 | 梅花形
ConstructionDrawing |  |  | ADSA |  |  | HOOP_VIST | FALSE | INT |  | mm | ^-?(0¦[1-9]\d*)$ | 导管纵向排距 | 300
ConstructionDrawing |  |  | ADSA |  |  | SLIP_DIAM | FALSE | INT |  | mm | ^-?(0¦[1-9]\d*)$ | 注浆孔孔径 | 8
ConstructionDrawing |  |  | ADSA |  |  | SLIP_DIST | FALSE | INT |  | mm | ^-?(0¦[1-9]\d*)$ | 注浆孔间距 | 75
ConstructionDrawing |  |  | ADSA |  |  | SLTA_LENG | FALSE | INT |  | mm | ^-?(0¦[1-9]\d*)$ | 预留止浆段长度 | 1000
ConstructionDrawing |  |  | ADSA |  |  | HOOP_DIST | FALSE | INT |  | mm | ^-?(0¦[1-9]\d*)$ | 导管环向设置间距 | 300
ConstructionDrawing |  |  | ADSA |  |  | HOOP_NUM | FALSE | INT |  | 无 | ^-?(0¦[1-9]\d*)$ | 断面内导管数量 | 45
ConstructionDrawing |  |  | ADSA |  |  | PISS_ANGL | FALSE | deg |  | deg |  | 导管外插角 | 5~15°
ConstructionDrawing |  |  | ADSA |  |  | OVLA_DIST | FALSE | 1DP |  | mm | ^((([1-9]{1}\d*)¦([0]{1})))\.(\d){1,7}?$ | 纵向水平搭接距离 | 1500
ConstructionDrawing |  |  | ADSA |  |  | STRI_TYPE | FALSE | string |  | 无 |  | 加劲箍型号
ConstructionDrawing |  |  | PISS |  | 管棚支护 | PISS_TYPE | TRUE | string | FALSE | 无 |  | 钢管型号 | 钢花管
ConstructionDrawing |  |  | PISS |  |  | PISS_LENG | FALSE | INT |  | mm | ^-?(0¦[1-9]\d*)$ | 钢管分段长 | 4500
ConstructionDrawing |  |  | PISS |  |  | PISS_DILA | FALSE | INT |  | mm | ^-?(0¦[1-9]\d*)$ | 钢管外径 | 108
ConstructionDrawing |  |  | PISS |  |  | PISS_THIC | FALSE | INT |  | mm | ^-?(0¦[1-9]\d*)$ | 钢管壁厚 | 6
ConstructionDrawing |  |  | PISS |  |  | PISS_DIST | FALSE | INT |  | mm | ^-?(0¦[1-9]\d*)$ | 钢管环向间距 | 400
ConstructionDrawing |  |  | PISS |  |  | PISS_NUM | FALSE | INT |  | 无 | ^-?(0¦[1-9]\d*)$ | 断面内钢管数量 | 35
ConstructionDrawing |  |  | PISS |  |  | PISS_ANGL | FALSE | 2DP |  | deg | ^((([1-9]{1}\d*)¦([0]{1})))\.(\d){2,7}?$ | 钢管外插角 | 1~3°
ConstructionDrawing |  |  | PISS |  |  | RESE_LENG | FALSE | INT |  | mm | ^-?(0¦[1-9]\d*)$ | 预留止浆段长度 | 2500
ConstructionDrawing |  |  | PISS |  |  | STRI_TYPE | FALSE | string |  | 无 |  | 加筋箍型号
ConstructionDrawing |  |  | PISS |  |  | STRI_DIAM | FALSE | INT |  | mm | ^-?(0¦[1-9]\d*)$ | 加筋箍直径 | 8
ConstructionDrawing |  |  | PISS |  |  | COHE_LENG | FALSE | INT |  | mm | ^-?(0¦[1-9]\d*)$ | 锥头长度 | 100
ConstructionDrawing |  |  | PISS |  |  | SLIP_DIAM | FALSE | INT |  | mm | ^-?(0¦[1-9]\d*)$ | 出浆孔直径 | 12
ConstructionDrawing |  |  | PISS |  |  | SLIP_TYPE | FALSE | string |  | 无 |  | 出浆孔布设形式 | 梅花形
ConstructionDrawing |  |  | PISS |  |  | SLIP_DIST | FALSE | INT |  | mm | ^-?(0¦[1-9]\d*)$ | 出浆孔间距 | 150
ConstructionDrawing |  |  | PISS |  |  | STGR_TYPE | FALSE | string |  | 无 |  | 止浆塞型号
ConstructionDrawing |  |  | PISS |  |  | STEL_TYPE | FALSE | string |  | 无 |  | 钢筋笼主筋型号 | HPB300
ConstructionDrawing |  |  | PISS |  |  | STEL_DIAM | FALSE | INT |  | mm | ^-?(0¦[1-9]\d*)$ | 钢筋笼主筋直径 | 22
ConstructionDrawing |  |  | PISS |  |  | FIX_HOTY | FALSE | string |  | 无 |  | 固定环型号 | 热轧无缝钢管
ConstructionDrawing |  |  | PISS |  |  | FIX_DIAM | FALSE | INT |  | mm | ^-?(0¦[1-9]\d*)$ | 固定环外径 | 42
ConstructionDrawing |  |  | PISS |  |  | FIX_THIC | FALSE | INT |  | mm | ^-?(0¦[1-9]\d*)$ | 固定环壁厚 | 4
ConstructionDrawing |  |  | GROG |  | 地表注浆 | GROG_ID | TRUE | ID | FALSE | 无 |  | 地表注浆ID | 1
ConstructionDrawing |  |  | GROG |  |  | GROG_TYPE | FALSE | string |  | 无 |  | 注浆孔布置形式 | 梅花形
ConstructionDrawing |  |  | GROG |  |  | GROG_DIAM | FALSE | INT |  | mm | ^-?(0¦[1-9]\d*)$ | 注浆孔孔径 | 8
ConstructionDrawing |  |  | GROG |  |  | GROG_DIST | FALSE | INT |  | mm | ^-?(0¦[1-9]\d*)$ | 注浆孔间距 | 75
ConstructionDrawing |  |  | GRSC |  | 地表砂浆锚杆 | GRSC_ID | TRUE | ID | FALSE | 无 |  | 地表砂浆锚杆ID | 1
ConstructionDrawing |  |  | GRSC |  |  | GRSC_TYPE | FALSE | string |  | 无 |  | 锚杆规格 | 砂浆锚杆
ConstructionDrawing |  |  | GRSC |  |  | GRSC_DIAM | FALSE | INT |  | mm | ^-?(0¦[1-9]\d*)$ | 锚杆外径 | 42
ConstructionDrawing |  |  | GRSC |  |  | GRSC_THIC | FALSE | INT |  | mm | ^-?(0¦[1-9]\d*)$ | 锚杆壁厚 | 4
ConstructionDrawing |  |  | GRSC |  |  | GRSC_LENG | FALSE | INT |  | mm | ^-?(0¦[1-9]\d*)$ | 锚杆长度 | 4500
ConstructionDrawing |  |  | ADDR |  | 超前钻孔排水 | ADDR_ID | TRUE | ID | FALSE | 无 |  | 超前钻孔排水ID | 1
ConstructionDrawing |  |  | ADDR |  |  | ADDR_DIAM | FALSE | INT |  | mm | ^-?(0¦[1-9]\d*)$ | 钻孔外径 | 42
ConstructionDrawing |  |  | ADDR |  |  | ADDR_LENG | FALSE | INT |  | m | ^-?(0¦[1-9]\d*)$ | 超前掌子面距离 | 4
ConstructionDrawing |  |  | WEPD |  | 井点降水 | WEPD_ID | TRUE | ID | FALSE | 无 |  | 井点降水ID | 1
ConstructionDrawing |  |  | WEPD |  |  | WEPD_DEEP | FALSE | INT |  | m | ^-?(0¦[1-9]\d*)$ | 降水深度 | 42
ConstructionDrawing |  |  | DEWD |  | 深井降水 | DEWD_ID | TRUE | ID | FALSE | 无 |  | 深井降水ID | 1
ConstructionDrawing |  |  | DEWD |  |  | DEWD_DEEP | FALSE | INT |  | m | ^-?(0¦[1-9]\d*)$ | 降水深度 | 42
ConstructionDrawing |  |  | DEWD |  |  | DEWD_BOTL | FALSE | INT |  | m | ^-?(0¦[1-9]\d*)$ | 井底深度 | 20
ConstructionDrawing |  |  | SHCO |  | 初喷混凝土 | LINE_TYPE | TRUE | string | FALSE | 无 |  | 衬砌类型 | sf3
ConstructionDrawing |  |  | SHCO |  |  | SHCO_TYPE | FALSE | string |  | 无 |  | 喷射混凝土型号 | C25
ConstructionDrawing |  |  | SHCO |  |  | SHCO_THIC | FALSE | INT |  | mm | ^-?(0¦[1-9]\d*)$ | 喷射混凝土厚度 | 120
ConstructionDrawing |  |  | SHCO |  |  | SHCO_SITU | FALSE | string |  | 无 |  | 喷射混凝土位置 | 拱部120mm，侧墙适当加厚
ConstructionDrawing |  |  | SHCO |  |  | SHCO_ARFO | FALSE | INT |  | mm | ^-?(0¦[1-9]\d*)$ | 拱脚宽度 | 353
ConstructionDrawing |  |  | SHCO |  |  | DEFO_THIC | FALSE | INT |  | mm | ^-?(0¦[1-9]\d*)$ | 预留变形量 | 60
ConstructionDrawing |  |  | BOLT |  | 锚杆 | LINE_TYPE | TRUE | string | FALSE | 无 |  | 衬砌类型 | sf3
ConstructionDrawing |  |  | BOLT |  |  | BOLT_TYPE | FALSE | string |  | 无 |  | 锚杆类型 | 22砂浆锚杆
ConstructionDrawing |  |  | BOLT |  |  | BOLT_FORM | FALSE | string |  | 无 |  | 锚杆布置形式 | 梅花型
ConstructionDrawing |  |  | BOLT |  |  | BOLT_SITU | FALSE | string |  | 无 |  | 锚杆布置位置 | 拱部、沿径向
ConstructionDrawing |  |  | BOLT |  |  | BOLT_LENG | FALSE | INT |  | mm | ^-?(0¦[1-9]\d*)$ | 锚杆长度 | 2500
ConstructionDrawing |  |  | BOLT |  |  | HOOP_DIST | FALSE | INT |  | mm | ^-?(0¦[1-9]\d*)$ | 环向间距 | 1200
ConstructionDrawing |  |  | BOLT |  |  | LENG_DIST | FALSE | INT |  | mm | ^-?(0¦[1-9]\d*)$ | 纵向间距 | 1200
ConstructionDrawing |  |  | FOBO |  | 锁脚锚杆 | LINE_TYPE | TRUE | string | FALSE | 无 |  | 衬砌类型 | sf4b
ConstructionDrawing |  |  | FOBO |  |  | FOBO_YN | FALSE | string |  | 无 |  | 是否有锁脚锚杆 | Y
ConstructionDrawing |  |  | FOBO |  |  | FOBO_TYPE | FALSE | string |  | 无 |  | 锁脚锚杆类型 | ，22
ConstructionDrawing |  |  | FOBO |  |  | FOBO_NUMB | FALSE | string |  | 无 |  | 单侧个数 | 2
ConstructionDrawing |  |  | FOBO |  |  | FOBO_LENG | FALSE | INT |  | mm | ^-?(0¦[1-9]\d*)$ | 缩脚锚杆长度 | 3500
ConstructionDrawing |  |  | FOBO |  |  | FOBO_SITU | FALSE | INT |  | mm | ^-?(0¦[1-9]\d*)$ | 锁脚锚杆位置 | 拱脚
ConstructionDrawing |  |  | FOBO |  |  | FOBO_ANGL | FALSE | INT |  | mm | ^-?(0¦[1-9]\d*)$ | 锁脚锚杆外插角 | 15°
ConstructionDrawing |  |  | STEE |  | 钢筋网 | LINE_TYPE | TRUE | string | FALSE |  |  | 衬砌类型 | sf4b
ConstructionDrawing |  |  | STEE |  |  | STEE_YN | FALSE | string |  |  |  | 是否设置钢筋网 | Y
ConstructionDrawing |  |  | STEE |  |  | STEE_SITU | FALSE | string |  |  |  | 钢筋网布置位置 | 拱部及边墙
ConstructionDrawing |  |  | STEE |  |  | HOOP_TYPE | FALSE | INT |  | mm | ^-?(0¦[1-9]\d*)$ | 环向钢筋型号 | ，8HPB300
ConstructionDrawing |  |  | STEE |  |  | HOOP_DIST | FALSE | INT |  | mm | ^-?(0¦[1-9]\d*)$ | 环向钢筋布置间距 | 250
ConstructionDrawing |  |  | STEE |  |  | LENG_TYPE | FALSE | INT |  | mm | ^-?(0¦[1-9]\d*)$ | 纵向钢筋型号 | ，8HPB300
ConstructionDrawing |  |  | JOST |  | 工字钢架 | LINE_TYPE | TRUE | string | FALSE |  |  | 衬砌类型 | sf5a
ConstructionDrawing |  |  | JOST |  |  | STAR_YN | FALSE | Y/N |  |  |  | 是否存在钢架 | Y
ConstructionDrawing |  |  | JOST |  |  | CHAN_TYPE | FALSE | string |  |  |  | 槽钢规格 | ［28a，L=600mm
ConstructionDrawing |  |  | JOST |  |  | CHAN_NUMB | FALSE | INT |  |  | ^-?(0¦[1-9]\d*)$ | 槽钢数量 | 4
ConstructionDrawing |  |  | JOST |  |  | STPL_TYPE | FALSE | string |  |  |  | 接头钢板规格 | 220*220*10
ConstructionDrawing |  |  | JOST |  |  | STPL_NUMB | FALSE | INT |  |  | ^-?(0¦[1-9]\d*)$ | 接头钢板数量 | 24
ConstructionDrawing |  |  | JOST |  |  | BOLT_TYPE | FALSE | string |  |  |  | 螺栓螺母规格 | M24*80
ConstructionDrawing |  |  | JOST |  |  | BOLT_NUMB | FALSE | INT |  |  | ^-?(0¦[1-9]\d*)$ | 螺栓螺母数量 | 52
ConstructionDrawing |  |  | JOST |  |  | BOHO_RADI | FALSE | INT |  | mm | ^-?(0¦[1-9]\d*)$ | 螺栓孔直径 | 26
ConstructionDrawing |  |  | JOST |  |  | BOHO_DIST | FALSE | INT |  | mm | ^-?(0¦[1-9]\d*)$ | 连接钢板螺栓孔间距 | 100
ConstructionDrawing |  |  | JOST |  |  | BOHO_VSTE | FALSE | INT |  | mm | ^-?(0¦[1-9]\d*)$ | 纵向连接筋间距 | 100
ConstructionDrawing |  |  | GRSF |  | 格栅钢架 | LINE_TYPE | TRUE | string | FALSE |  |  | 衬砌类型 | sf4b
ConstructionDrawing |  |  | GRSF |  |  | GRSF_YN | FALSE | Y/N |  |  |  | 是否存在格栅钢架 | Y
ConstructionDrawing |  |  | GRSF |  |  | GRSF_TYPE | FALSE | string |  |  |  | 格栅钢架类型 | 15cm格栅钢架
ConstructionDrawing |  |  | GRSF |  |  | GRSF_DIST | FALSE | INT |  | mm | ^-?(0¦[1-9]\d*)$ | 格栅钢架间距 | 1000
ConstructionDrawing |  |  | GRSF |  |  | MIRE_TYPE | FALSE | string |  |  |  | 主筋规格 | NA1:B22HRB400
ConstructionDrawing |  |  | GRSF |  |  | STRI_TYPE | FALSE | INT |  |  | ^-?(0¦[1-9]\d*)$ | 加强筋规格 | N3:，10HPB300
ConstructionDrawing |  |  | GRSF |  |  | GRSF_ELEM | FALSE | INT |  |  | ^-?(0¦[1-9]\d*)$ | 格栅钢架单元数量 | 11
ConstructionDrawing |  |  | GRSF |  |  | TOP_RADI | FALSE | INT |  | mm | ^-?(0¦[1-9]\d*)$ | 格栅钢架拱部单元半径 | 6094
ConstructionDrawing |  |  | GRSF |  |  | TOP_ANGL | FALSE | deg |  |  |  | 格栅钢架拱部单元圆心角 | 90°
ConstructionDrawing |  |  | GRSF |  |  | WALL_RADI | FALSE | INT |  | mm | ^-?(0¦[1-9]\d*)$ | 格栅钢架边墙单元半径 | 9594
ConstructionDrawing |  |  | GRSF |  |  | WALL_ANGL | FALSE | deg |  |  |  | 格栅钢架边墙单元圆心角 | 14°55´ 46"
ConstructionDrawing |  |  | GRSF |  |  | INAR_YN | FALSE | Y/N |  |  |  | 仰拱处是否存在格栅钢架单元 | N
ConstructionDrawing |  |  | GRSF |  |  | PLST_SITU | FALSE | string |  |  |  | 定位筋位置 | 拱墙处各钢架单元设两根
ConstructionDrawing |  |  | GRSF |  |  | PLST_TYPE | FALSE | string |  |  |  | 定位筋规格 | 16L=800mm
ConstructionDrawing |  |  | GRSF |  |  | STPI_TYPE | FALSE | string |  |  |  | 连接套管规格 | 32*2.5L=50mm
ConstructionDrawing |  |  | GRSF |  |  | STPI_HODI | FALSE | INT |  | mm | ^-?(0¦[1-9]\d*)$ | 连接套管环向间距 | 500
ConstructionDrawing |  |  | GRSF |  |  | CONE_TYPE | FALSE | string |  |  |  | 纵向连接筋规格 | L=970mm
ConstructionDrawing |  |  | GRSF |  |  | CONE_HODI | FALSE | INT |  | mm | ^-?(0¦[1-9]\d*)$ | 纵向连接筋环向间距 | 500
ConstructionDrawing |  |  | GRSF |  |  | BECO_TYPE | FALSE | string |  |  |  | 垫块混凝土型号 | C15
ConstructionDrawing |  |  | GRCO |  | 工字钢架接头 | LINE_TYPE | TRUE | string | FALSE |  |  | 衬砌类型 | sf4b
ConstructionDrawing |  |  | GRCO |  |  | GRCO_YN | FALSE | Y/N |  |  |  | 是否存在格栅钢架 | Y
ConstructionDrawing |  |  | GRCO |  |  | CHAN_TYPE | FALSE | string |  |  |  | 槽钢规格 | ［25a
ConstructionDrawing |  |  | GRCO |  |  | CHAN_NUMB | FALSE | INT |  |  | ^-?(0¦[1-9]\d*)$ | 槽钢数量 | 4
ConstructionDrawing |  |  | GRCO |  |  | ANST_TYPE | FALSE | string |  |  |  | 角钢规格 | ∠100*80*7
ConstructionDrawing |  |  | GRCO |  |  | ANST_NUMB | FALSE | INT |  |  | ^-?(0¦[1-9]\d*)$ | 角钢数量 | 28
ConstructionDrawing |  |  | GRCO |  |  | BOLT_TYPE | FALSE | string |  |  |  | 螺栓螺母规格 | M24*80
ConstructionDrawing |  |  | GRCO |  |  | BOLT_NUMB | FALSE | INT |  |  | ^-?(0¦[1-9]\d*)$ | 螺栓螺母数量 | 24
ConstructionDrawing |  |  | GRCO |  |  | BOHO_RADI | FALSE | INT |  | mm | ^-?(0¦[1-9]\d*)$ | 螺栓孔直径 | 26
ConstructionDrawing |  |  | GRCO |  |  | BOHO_DIST | FALSE | INT |  | mm | ^-?(0¦[1-9]\d*)$ | 角钢螺栓孔间距 | 90
ConstructionDrawing |  |  | GRCO |  |  | BOHO_NUMB | FALSE | INT |  |  | ^-?(0¦[1-9]\d*)$ | 每个角钢螺栓孔数量 | 2
ConstructionDrawing |  |  | GSFC |  | 格栅钢架接头 | LINE_TYPE | TRUE | string | FALSE |  |  | 衬砌类型 | sf4b
ConstructionDrawing |  |  | GSFC |  |  | GRST_YN | FALSE | Y/N |  |  |  | 是否存在格栅钢架 | Y
ConstructionDrawing |  |  | GSFC |  |  | CHAN_TYPE | FALSE | string |  |  |  | 槽钢规格 | ［25a
ConstructionDrawing |  |  | GSFC |  |  | CHAN_NUMB | FALSE | INT |  |  | ^-?(0¦[1-9]\d*)$ | 槽钢数量 | 4
ConstructionDrawing |  |  | GSFC |  |  | ANST_TYPE | FALSE | string |  |  |  | 角钢规格 | ∠100*80*7
ConstructionDrawing |  |  | GSFC |  |  | ANST_NUMB | FALSE | INT |  |  | ^-?(0¦[1-9]\d*)$ | 角钢数量 | 28
ConstructionDrawing |  |  | GSFC |  |  | BOLT_TYPE | FALSE | string |  |  |  | 螺栓螺母规格 | M24*80
ConstructionDrawing |  |  | GSFC |  |  | BOLT_NUMB | FALSE | INT |  |  | ^-?(0¦[1-9]\d*)$ | 螺栓螺母数量 | 24
ConstructionDrawing |  |  | GSFC |  |  | BOHO_RADI | FALSE | INT |  | mm | ^-?(0¦[1-9]\d*)$ | 螺栓孔直径 | 26
ConstructionDrawing |  |  | GSFC |  |  | BOHO_DIST | FALSE | INT |  | mm | ^-?(0¦[1-9]\d*)$ | 角钢螺栓孔间距 | 90
ConstructionDrawing |  |  | GSFC |  |  | BOHO_NUMB | FALSE | INT |  |  | ^-?(0¦[1-9]\d*)$ | 每个角钢螺栓孔数量 | 2
ConstructionDrawing |  |  | SELI |  | 二次衬砌 | LINE_TYPE | TRUE | string | FALSE |  |  | 衬砌类型 | sf5a
ConstructionDrawing |  |  | SELI |  |  | SELI_YN | FALSE | Y/N | FALSE |  |  | 是否存在二衬 | 是
ConstructionDrawing |  |  | SELI |  |  | SELI_ID | FALSE | ID |  |  |  | 二次衬砌ID | 1
ConstructionDrawing |  |  | SELI |  |  | INVE_YN | FALSE | Y/N |  |  |  | 是否存在仰拱 | 是
ConstructionDrawing |  |  | SELI |  |  | SELI_TYPE | FALSE | string |  |  |  | 二衬混凝土型号 | C30防水混凝土
ConstructionDrawing |  |  | SELI |  |  | TOP_RADI | FALSE | INT |  | mm | ^-?(0¦[1-9]\d*)$ | 拱顶二衬内半径 | 5500
ConstructionDrawing |  |  | SELI |  |  | TOP_ANGL | FALSE | deg |  |  |  | 拱顶二衬圆心角 | 216°29'6"
ConstructionDrawing |  |  | SELI |  |  | SIDE_RADI | FALSE | INT |  | mm | ^-?(0¦[1-9]\d*)$ | 拱侧二衬内半径
ConstructionDrawing |  |  | SELI |  |  | SIDE_ANGL | FALSE | deg |  |  |  | 拱侧二衬圆心角
ConstructionDrawing |  |  | SELI |  |  | ARSP_RADI | FALSE | INT |  | mm | ^-?(0¦[1-9]\d*)$ | 拱脚二衬内半径 | 1200
ConstructionDrawing |  |  | SELI |  |  | ARSP_ANGL | FALSE | deg |  |  |  | 拱脚二衬圆心角 | 57°41'19"
ConstructionDrawing |  |  | SELI |  |  | INVE_RADI | FALSE | INT |  | mm | ^-?(0¦[1-9]\d*)$ | 仰拱二衬内半径 | 18000
ConstructionDrawing |  |  | SELI |  |  | INVE_ANGL | FALSE | deg |  |  |  | 仰拱二衬圆心角 | 28°8'16"
ConstructionDrawing |  |  | SELI |  |  | TOP_THIC | FALSE | INT |  | mm | ^-?(0¦[1-9]\d*)$ | 拱顶二衬厚度 | 500
ConstructionDrawing |  |  | SELI |  |  | SIDE_THIC | FALSE | INT |  | mm | ^-?(0¦[1-9]\d*)$ | 侧墙二衬厚度 | 500
ConstructionDrawing |  |  | SELI |  |  | INVE_THIC | FALSE | INT |  | mm | ^-?(0¦[1-9]\d*)$ | 仰拱厚度 | 500
ConstructionDrawing |  |  | SELI |  |  | ARCF_WIDE | FALSE | INT |  | mm | ^-?(0¦[1-9]\d*)$ | 拱脚宽度
ConstructionDrawing |  |  | TRCC |  | 横通道标准段 | TRCC_NUMB | TRUE | ID | FALSE |  |  | 横通道编号 | 1
ConstructionDrawing |  |  | TRCC |  |  | TRCC_TYPE | FALSE | string |  |  |  | 混凝土型号 | C30钢筋混凝土
ConstructionDrawing |  |  | TRCC |  |  | TRCC_HIGH | FALSE | INT |  | mm | ^-?(0¦[1-9]\d*)$ | 横通道内轮廓高度 | 429
ConstructionDrawing |  |  | TRCC |  |  | TRCC_WIDT | FALSE | INT |  | mm | ^-?(0¦[1-9]\d*)$ | 横通道内轮廓宽度 | 240
ConstructionDrawing |  |  | TRCC |  |  | TRCC_LENG | FALSE | INT |  | m | ^-?(0¦[1-9]\d*)$ | 横通道标准段长度 | 5
ConstructionDrawing |  |  | TRSC |  | 横通道非标准段 | TRSC_NUMB | TRUE | ID | FALSE |  |  | 横通道编号 | 1
ConstructionDrawing |  |  | TRSC |  |  | TRSC_TYPE | FALSE | string |  |  |  | 混凝土型号 | C30钢筋混凝土
ConstructionDrawing |  |  | TRSC |  |  | TRSC_HIGH | FALSE | INT |  | mm | ^-?(0¦[1-9]\d*)$ | 横通道内轮廓高度 | 429
ConstructionDrawing |  |  | TRSC |  |  | TRSC_WIDT | FALSE | INT |  | mm | ^-?(0¦[1-9]\d*)$ | 横通道内轮廓宽度 | 240
ConstructionDrawing |  |  | TRSC |  |  | TRSC_LENG | FALSE | INT |  | m | ^-?(0¦[1-9]\d*)$ | 横通道非标准段长度 | 5
ConstructionDrawing |  |  | EMWA |  | 封堵墙 | EMTU_ID | TRUE | ID | FALSE |  |  | 紧急停车带ID
ConstructionDrawing |  |  | EMWA |  |  | EMWA_WIDH | FALSE | 1DP |  | m | ^((([1-9]{1}\d*)¦([0]{1})))\.(\d){1,7}?$ | 封堵墙宽度
ConstructionDrawing |  |  | EMWA |  |  | EMWA_THIF | FALSE | 1DP |  | m | ^((([1-9]{1}\d*)¦([0]{1})))\.(\d){1,7}?$ | 初衬厚度
ConstructionDrawing |  |  | EMWA |  |  | EMWA_THIS | FALSE | 1DP |  | m | ^((([1-9]{1}\d*)¦([0]{1})))\.(\d){1,7}?$ | 二衬厚度
ConstructionDrawing |  |  | SECA |  | 钢筋笼 | LINI_TYPE | TRUE | string | FALSE |  |  | 衬砌类型
ConstructionDrawing |  |  | SECA |  |  | SECA_ID | FALSE | ID | FALSE |  |  | 钢筋笼ID
ConstructionDrawing |  |  | SECA |  |  | SECA_YN | FALSE | Y/N | FALSE |  |  | 是否存在二衬
ConstructionDrawing |  |  | SECA |  |  | SECA_YN | FALSE | Y/N | FALSE |  |  | 二衬是否设置钢筋笼
ConstructionDrawing |  |  | SECA |  |  | COCV_THIC | FALSE | INT |  | mm | ^-?(0¦[1-9]\d*)$ | 保护层厚度
ConstructionDrawing |  |  | SECA |  |  | IHST_TYPE | FALSE | string |  |  |  | 内侧环向钢筋型号
ConstructionDrawing |  |  | SECA |  |  | OHST_TYPE | FALSE | string |  |  |  | 外侧环向钢筋型号
ConstructionDrawing |  |  | SECA |  |  | IHST_DIAM | FALSE | INT |  | mm | ^-?(0¦[1-9]\d*)$ | 内侧环向钢筋直径
ConstructionDrawing |  |  | SECA |  |  | OHST_DIAM | FALSE | INT |  | mm | ^-?(0¦[1-9]\d*)$ | 外侧环向钢筋直径
ConstructionDrawing |  |  | SECA |  |  | HOST_DIST | FALSE | INT |  | mm | ^-?(0¦[1-9]\d*)$ | 环向钢筋间距
ConstructionDrawing |  |  | SECA |  |  | TPHS_ANGL | FALSE | deg |  |  |  | 环向钢筋拱顶圆心角
ConstructionDrawing |  |  | SECA |  |  | SPHS_ANGL | FALSE | deg |  |  |  | 环向钢筋拱侧圆心角
ConstructionDrawing |  |  | SECA |  |  | FPHS_ANGL | FALSE | deg |  |  |  | 环向钢筋拱脚圆心角
ConstructionDrawing |  |  | SECA |  |  | IVHS_ANGL | FALSE | deg |  |  |  | 环向钢筋仰拱圆心角
ConstructionDrawing |  |  | SECA |  |  | VEST_TYPE | FALSE | string |  |  |  | 纵向钢筋型号
ConstructionDrawing |  |  | SECA |  |  | VEST_DIAM | FALSE | INT |  | mm | ^-?(0¦[1-9]\d*)$ | 纵向钢筋直径
ConstructionDrawing |  |  | SECA |  |  | VEST_DIST | FALSE | INT |  | mm | ^-?(0¦[1-9]\d*)$ | 纵向钢筋间距
ConstructionDrawing |  |  | SECA |  |  | SLIP_TYPE | FALSE | string |  |  |  | 拉结筋型号
ConstructionDrawing |  |  | SECA |  |  | SLIP_DIAM | FALSE | INT |  | mm | ^-?(0¦[1-9]\d*)$ | 拉结筋直径
ConstructionDrawing |  |  | SECA |  |  | SLIP_DIST | FALSE | INT |  | mm | ^-?(0¦[1-9]\d*)$ | 拉结筋间距
ConstructionDrawing |  |  | WAPR |  | 防水板 | LINI_TYPE | TRUE | string | FALSE |  |  | 衬砌类型
ConstructionDrawing |  |  | WAPR |  |  | WAPR_STAN | FALSE | string |  |  |  | 防水板规格 | PVC防水板
ConstructionDrawing |  |  | WAPR |  |  | WAPR_THIC | FALSE | 1DP |  | mm | ^((([1-9]{1}\d*)¦([0]{1})))\.(\d){1,7}?$ | 防水板厚度 | 1.5
ConstructionDrawing |  |  | WAPR |  |  | WAPR_METH | FALSE | string |  |  |  | 防水板设置方式 | 拱墙处纵向铺设
ConstructionDrawing |  |  | GEOT |  | 土工布 | LINI_TYPE | TRUE | string | FALSE |  |  | 衬砌类型
ConstructionDrawing |  |  | GEOT |  |  | GEOT_STAN | FALSE | string |  |  |  | 土工布规格 | 400g/m2，一层
ConstructionDrawing |  |  | GEOT |  |  | GEOT_METH | FALSE | string |  |  |  | 土工布布设方式 | 拱墙处纵向铺设
ConstructionDrawing |  |  | LADP |  | 横向排水管 | LINE_TYPE | TRUE | string | FALSE |  |  | 衬砌类型 | sf3
ConstructionDrawing |  |  | LADP |  |  | HPIP_TYPE | FALSE | string |  |  |  | 横向排水管规格 | DN110HDPE双壁打孔波纹管
ConstructionDrawing |  |  | LADP |  |  | HPIP_DIST | FALSE | INT |  | m | ^-?(0¦[1-9]\d*)$ | 横向排水管间距 | 10
ConstructionDrawing |  |  | LADP |  |  | HPIP_LENG | FALSE | INT |  | m | ^-?(0¦[1-9]\d*)$ | 横向排水管长度 | 1253
ConstructionDrawing |  |  | LADP |  |  | BRAN_NUMB | FALSE | INT |  |  | ^-?(0¦[1-9]\d*)$ | 三通管数量 | 8
ConstructionDrawing |  |  | LADP |  |  | INSE_YN | FALSE | Y/N |  |  |  | 是否有检修口 | Y
ConstructionDrawing |  |  | LADP |  |  | INSE_TYPE | FALSE | string |  |  |  | 检修口规格 | DN75PVC管
ConstructionDrawing |  |  | LADP |  |  | AQUE_YN | FALSE | Y/N |  |  |  | 是否有渗水引水管 | Y
ConstructionDrawing |  |  | CIDP |  | 环向排水管 | LINI_TYPE | TRUE | string | FALSE |  |  | 衬砌类型
ConstructionDrawing |  |  | CIDP |  |  | CIDP_TYPE | FALSE | string |  |  |  | 环向排水管规格
ConstructionDrawing |  |  | CIDP |  |  | CIDP_DIST | FALSE | INT |  | m | ^-?(0¦[1-9]\d*)$ | 环向排水管间距
ConstructionDrawing |  |  | LODP |  | 纵向排水管 | LINI_TYPE | TRUE | string | FALSE |  |  | 衬砌类型
ConstructionDrawing |  |  | LODP |  |  | LODP_TYPE | FALSE | string |  |  |  | 纵向排水管规格
ConstructionDrawing |  |  | LODP |  |  | LODP_SLOP | FALSE | string |  |  |  | 纵向排水管坡度
ConstructionDrawing |  |  | SEWD |  | 污水沟 | LINE_TYPE | TRUE | string | FALSE |  |  | 衬砌类型
ConstructionDrawing |  |  | SEWD |  |  | SEWD_MATE | FALSE | string |  |  |  | 污水沟材料 | C30混凝土
ConstructionDrawing |  |  | SEWD |  |  | SEWD_THIC | FALSE | INT |  | mm | ^-?(0¦[1-9]\d*)$ | 污水沟壁厚 | 100
ConstructionDrawing |  |  | SEWD |  |  | SEWD_WIDH | FALSE | INT |  | cm | ^-?(0¦[1-9]\d*)$ | 污水沟内净宽 | 35
ConstructionDrawing |  |  | SEWD |  |  | SEWD_HIGH | FALSE | INT |  | cm | ^-?(0¦[1-9]\d*)$ | 污水沟内高度 | 35
ConstructionDrawing |  |  | WADI |  | 清水沟 | LINE_TYPE | TRUE | string | FALSE |  |  | 衬砌类型
ConstructionDrawing |  |  | WADI |  |  | WADI_MATE | FALSE | string |  |  |  | 清水沟材料 | C30混凝土
ConstructionDrawing |  |  | WADI |  |  | WADI_THIC | FALSE | INT |  | mm | ^-?(0¦[1-9]\d*)$ | 清水沟壁厚 | 100
ConstructionDrawing |  |  | WADI |  |  | WADI_WIDH | FALSE | INT |  | cm | ^-?(0¦[1-9]\d*)$ | 清水沟内净宽 | 35
ConstructionDrawing |  |  | WADI |  |  | WADI_LENG | FALSE | INT |  | mm | ^-?(0¦[1-9]\d*)$ | 清水沟盖板长度
ConstructionDrawing |  |  | CEDR |  | 中心排水沟 | LINE_TYPE | TRUE | string | FALSE |  |  | 衬砌类型
ConstructionDrawing |  |  | CEDR |  |  | CEDR_MATE | FALSE | string |  |  |  | 中心排水沟材料 | C30混凝土
ConstructionDrawing |  |  | CEDR |  |  | CEDR_THIC | FALSE | INT |  | mm | ^-?(0¦[1-9]\d*)$ | 中心排水沟壁厚 | 100
ConstructionDrawing |  |  | CEDR |  |  | CEDR_RADI | FALSE | INT |  | cm | ^-?(0¦[1-9]\d*)$ | 中心排水沟内径 | 35
ConstructionDrawing |  |  | TURO |  | 路面层 | LINE_TYPE | TRUE | string | FALSE |  |  | 衬砌类型 | sf3
ConstructionDrawing |  |  | TURO |  |  | TURO_ID | FALSE | ID |  |  |  | 路面层ID | 1
ConstructionDrawing |  |  | TURO |  |  | TURO_MATI | FALSE | string |  |  |  | 路面层材料 | SMA-13改性沥青马蹄脂碎石
ConstructionDrawing |  |  | TURO |  |  | ROLA_WIDE | FALSE | INT |  | mm | ^-?(0¦[1-9]\d*)$ | 路面层宽度 | 7750
ConstructionDrawing |  |  | TURO |  |  | ROLA_THIC | FALSE | INT |  | mm | ^-?(0¦[1-9]\d*)$ | 路面层厚度 | 40
ConstructionDrawing |  |  | TURO |  |  | ROLA_GRAD | FALSE | 2DP |  | 无 | ^((([1-9]{1}\d*)¦([0]{1})))\.(\d){2,7}?$ | 路面层坡度 | 0.02
ConstructionDrawing |  |  | FIST |  | 路面钢筋 | LINI_TYPE | TRUE | string | FALSE |  |  | 衬砌类型
ConstructionDrawing |  |  | FIST |  |  | SHCO_YN | FALSE | Y/N |  |  |  | 是否是混凝土路面
ConstructionDrawing |  |  | FIST |  |  | FIST_TYPE | FALSE | string |  |  |  | 边缘补强钢筋型号
ConstructionDrawing |  |  | FIST |  |  | FIST_DIST | FALSE | INT |  | mm | ^-?(0¦[1-9]\d*)$ | 边缘补强钢筋间距
ConstructionDrawing |  |  | FIST |  |  | FIST_LENG | FALSE | INT |  | mm | ^-?(0¦[1-9]\d*)$ | 边缘补强钢筋长度
ConstructionDrawing |  |  | FIST |  |  | FAST_TYPE | FALSE | string |  |  |  | 面层钢筋型号
ConstructionDrawing |  |  | FIST |  |  | FAST_LENG | FALSE | INT |  | mm | ^-?(0¦[1-9]\d*)$ | 面层钢筋长度
ConstructionDrawing |  |  | PABA |  | 路基 | LINI_TYPE | TRUE | string | FALSE |  |  | 衬砌类型
ConstructionDrawing |  |  | PABA |  |  | PABA_MATI | FALSE | string |  |  |  | 基层类型
ConstructionDrawing |  |  | PABA |  |  | PABA_THIC | FALSE | INT |  | mm | ^-?(0¦[1-9]\d*)$ | 基层厚度
ConstructionDrawing |  |  | INBA |  | 仰拱回填 | LINI_TYPE | TRUE | string | FALSE |  |  | 衬砌类型
ConstructionDrawing |  |  | INBA |  |  | INBA_MATI | FALSE | string |  |  |  | 回填材料 | *R
ConstructionDrawing |  |  | INBA |  |  | INBA_THIC | FALSE | INT |  | mm | ^-?(0¦[1-9]\d*)$ | 回填最大厚度
ConstructionDrawing |  |  | BATR |  | 有砟轨道 | LINI_TYPE | TRUE | string | FALSE |  |  | 衬砌类型
ConstructionDrawing |  |  | BATR |  |  | BATR_WIDH | FALSE | INT |  | mm | ^-?(0¦[1-9]\d*)$ | 轨道宽度
ConstructionDrawing |  |  | BATR |  |  | BATR_SPAC | FALSE | INT |  | mm | ^-?(0¦[1-9]\d*)$ | 轨枕间距
ConstructionDrawing |  |  | BATR |  |  | BATR_LENG | FALSE | INT |  | m | ^-?(0¦[1-9]\d*)$ | 轨枕长度
ConstructionDrawing |  |  | BATR |  |  | BATR_MATE | FALSE | string |  |  |  | 砟料成分
ConstructionDrawing |  |  | UNTR |  | 无砟轨道 | LINI_TYPE | TRUE | string | FALSE |  |  | 衬砌类型
ConstructionDrawing |  |  | UNTR |  |  | UNTR_WIDH | FALSE | INT |  | mm | ^-?(0¦[1-9]\d*)$ | 轨道宽度
ConstructionDrawing |  |  | UNTR |  |  | UNTR_SPAC | FALSE | INT |  | mm | ^-?(0¦[1-9]\d*)$ | 轨枕间距
ConstructionDrawing |  |  | UNTR |  |  | UNTR_LENG | FALSE | INT |  | m | ^-?(0¦[1-9]\d*)$ | 轨枕长度
ConstructionDrawing |  |  | UNTR |  |  | BATR_MATE | FALSE | string |  |  |  | 砟料成分
ConstructionDrawing |  |  | INCO |  | 斜井接头 | INLI__ID | TRUE | ID | FALSE |  |  | 斜井ID
ConstructionDrawing |  |  | INCO |  |  | LINI_TYPE | TRUE | string | FALSE |  |  | 衬砌类型
ConstructionDrawing |  |  | INCO |  |  | LINI_MILG | TRUE | string | FALSE |  |  | 接头隧道中心桩号
ConstructionDrawing |  |  | INCO |  |  | LINI_DEG | TRUE | deg | FALSE |  |  | 接头与衬砌空间夹角
ConstructionDrawing |  |  | SIWE |  | 锁口圈 | SILO_ID | TRUE | ID | FALSE |  |  | 竖井ID
ConstructionDrawing |  |  | SIWE |  |  | SHWE_DRAI | FALSE | INT |  | cm | ^-?(0¦[1-9]\d*)$ | 锁口内径
ConstructionDrawing |  |  | SIWE |  |  | SHWE_HIGH | FALSE | INT |  | cm | ^-?(0¦[1-9]\d*)$ | 锁口圈高度
ConstructionDrawing |  |  | SIWE |  |  | SHWE_WIDE | FALSE | INT |  | cm | ^-?(0¦[1-9]\d*)$ | 放脚宽度
ConstructionDrawing |  |  | SIWE |  |  | SHWE_SLOP | FALSE | string |  |  |  | 放脚比率
ConstructionDrawing |  |  | SICO |  | 竖井接头 | SILO_ID | TRUE | ID | FALSE |  |  | 竖井ID
ConstructionDrawing |  |  | SICO |  |  | SHCO_MILG | FALSE | string |  |  |  | 接头隧道中心桩号 | *R
ConstructionDrawing |  |  | SICO |  |  | SHCO_DEG | FALSE | INT |  | deg | ^-?(0¦[1-9]\d*)$ | 接头与衬砌空间夹角 | *R
ConstructionDrawing |  |  | FARO |  | 风机房 | FARO_TYPE | TRUE | string | FALSE |  |  | 衬砌类型
ConstructionDrawing |  |  | FARO |  |  | FARO_STAN | FALSE | string |  |  |  | 风机房桩号 | K5+500
ConstructionDrawing |  |  | FARO |  |  | FARO_LENG | FALSE | INT |  | m | ^-?(0¦[1-9]\d*)$ | 风机房内净长 | 50
ConstructionDrawing |  |  | FARO |  |  | FARO_WIDH | FALSE | INT |  | m | ^-?(0¦[1-9]\d*)$ | 风机房内净宽 | 20
ConstructionDrawing |  |  | COAI |  | 联络风道 | PROJ_ID | FALSE | ID |  |  |  | 工程ID | 1
ConstructionDrawing |  |  | COAI |  |  | COAI_NUMB | FALSE | string |  |  |  | 联络风道编号
ConstructionDrawing |  |  | COAI |  |  | COAI_MILE | FALSE | string |  |  |  | 联络风道中心桩号
ConstructionDrawing |  |  | TUYE |  | 风塔 | PROJ_ID | TRUE | ID | FALSE |  |  | 工程ID | 1
ConstructionDrawing |  |  | TUYE |  |  | COAI_NUMB | FALSE | string |  |  |  | 联络风道编号 | *R
ConstructionDrawing |  |  | TUYE |  |  | TUYE_TYPE | FALSE | string |  |  |  | 风塔截面类型 | *R
ConstructionDrawing |  |  | CATR |  | 电缆沟 | LINE_TYPE | TRUE | string | FALSE |  |  | 衬砌类型
ConstructionDrawing |  |  | CATR |  |  | CATR_MATE | FALSE | string |  |  |  | 电缆沟材料 | C30混凝土
ConstructionDrawing |  |  | CATR |  |  | CATR_THIC | FALSE | INT |  | mm | ^-?(0¦[1-9]\d*)$ | 电缆沟壁厚 | 100
ConstructionDrawing |  |  | CATR |  |  | CATR_WIDH | FALSE | INT |  | cm | ^-?(0¦[1-9]\d*)$ | 电缆沟内净宽 | 35
ConstructionDrawing |  |  | CATR |  |  | CATR_LENG | FALSE | INT |  | mm | ^-?(0¦[1-9]\d*)$ | 电缆沟盖板长度 | 780
Construction |  | 施工阶段 | ACHE |  | 施工实际进度信息 | PROJ_ID | TRUE | string |  | 无 |  | 施工实际进度信息ID
Construction |  |  | ACHE |  |  | PROG_NAME | FALSE | string |  | 无 |  | 标段号 | C30混凝土
Construction |  |  | ACHE |  |  | PROG_LORR | FALSE | string |  | 无 |  | 左右幅 | 100
Construction |  |  | ACHE |  |  | PROG_DATE | FALSE | DateTime |  | 无 |  | 记录时间 | 35
Construction |  |  | ACHE |  |  | PROG_END | FALSE | string |  | 无 |  | 终点桩号 | *
Construction |  |  | ACHE |  |  | PROG_SGJD | FALSE | string |  | 无 |  | 施工面进度
Construction |  |  | ACHE |  |  | PROG_CQJD | FALSE | string |  | 无 |  | 超前支护进度
Construction |  |  | ACHE |  |  | PROG_CCJD | FALSE | string |  | 无 |  | 初衬进度
Construction |  |  | ACHE |  |  | PROG_ECJD | FALSE | string |  | 无 |  | 二衬进度
Construction |  |  | ACHE |  |  | FILE_FSET | FALSE | string |  | 无 |  | 关联文件（现场日志表）
Construction |  |  | ACHE |  |  | PROG_YGJD | FALSE | string |  | 无 |  | 仰拱进度
Construction |  |  | AD |  | 超前钻探 | LOCA_ID | TRUE | string |  | 无 |  | 位置ID
Construction |  |  | AD |  |  | HDPH_ID | FALSE | string |  | 无 |  | 钻孔ID | K4+020
Construction |  |  | AD |  |  | GCS_CHAI | FALSE | string |  | 无 |  | 掌子面桩号 | K4+020～K4+040
Construction |  |  | AD |  |  | DETL_TOP | FALSE | decimal |  | 无 |  | 钻探长度 | 三台阶法
Construction |  |  | AD |  |  | DETL_GEO1 | FALSE | string |  | 无 |  | 地层年代 | IV
Construction |  |  | AD |  |  | DETL_GEO2 | FALSE | string |  | 无 |  | 地层岩性 | IV
Construction |  |  | AD |  |  | DETL_RQD | FALSE | decimal |  | 无 |  | RQD值
Construction |  |  | AD |  |  | DETL_BEAR | FALSE | decimal |  | 无 |  | 承载力
Construction |  |  | AD |  |  | DETL_FRIC | FALSE | decimal |  | 无 |  | 摩阻力
Construction |  |  | AD |  |  | DETL_BLOW | FALSE | decimal |  | 无 |  | 标贯N
Construction |  |  | AD |  |  | DETL_DBLOW | FALSE | decimal |  | 无 |  | 动探Nd
Construction |  |  | AD |  |  | DETL_DESC | FALSE | string |  | 无 |  | 细节描述
Construction |  |  | AD |  |  | DETL_REM | FALSE | string |  | 无 |  | 备注
Construction |  |  | AD |  |  | FILE_FSET | FALSE | string |  | 无 |  | 关联文件（现场日志表
Construction |  |  | ARCQ |  | 锚杆施工质量 | ARCQ_NO | TRUE | string |  | 无 |  | 编号
Construction |  |  | ARCQ |  |  | ARCQ_ID | FALSE | string |  | 无 |  | ARCQ_ID
Construction |  |  | ARCQ |  |  | ARCQ_CHAI | FALSE | string |  | 无 |  | 锚杆类型
Construction |  |  | ARCQ |  |  | ARCQ_INTE | FALSE | string |  | 无 |  | 桩号区间
Construction |  |  | ARCQ |  |  | ARCQ_GESC | FALSE | string |  | 无 |  | 锚杆设计数量
Construction |  |  | ARCQ |  |  | ARCQ_WATE | FALSE | string |  | 无 |  | 锚杆实际数量
Construction |  |  | ARCQ |  |  | ARCQ_SURR | FALSE | string |  | 无 |  | 锚杆设计长度
Construction |  |  | ARCQ |  |  | ARCQ_RESU | FALSE | string |  | 无 |  | 锚杆实际长度
Construction |  |  | ARCQ |  |  | FILE_FSET | FALSE | string |  | 无 |  | 关联文件（现场日志表
Construction |  |  | ASP |  | 超前支护方案 | ASP_NO | FALSE | string |  | 无 |  | 编号
Construction |  |  | ASP |  |  | ASP_ID | FALSE | string |  | 无 |  | ASP_ID
Construction |  |  | ASP |  |  | ASP_INTE | FALSE | string |  | 无 |  | 桩号区间
Construction |  |  | ASP |  |  | ASP_SUPP | FALSE | string |  | 无 |  | 超前支护方案
Construction |  |  | ASP |  |  | ASP_SRL | FALSE | string |  | 无 |  | 预报围岩级别
Construction |  |  | ASP |  |  | FILE_FSET | FALSE | string |  | 无 |  | 关联文件（现场日志表
Construction |  |  | CHAG |  | 围岩变更 | CHAG_NUMB | FALSE | string |  | 无 |  | 处理卡编号
Construction |  |  | CHAG |  |  | CHAG_NAME | FALSE | string |  | 无 |  | 工程名称
Construction |  |  | CHAG |  |  | CHAG_CHAI | FALSE | string |  | 无 |  | 里程桩号
Construction |  |  | CHAG |  |  | CHAG_TYPE1 | FALSE | string |  | 无 |  | 变更类型
Construction |  |  | CHAG |  |  | CHAG_PRIM | FALSE | string |  | 无 |  | 原衬砌类别
Construction |  |  | CHAG |  |  | CHAG_PRES | FALSE | string |  | 无 |  | 变更后衬砌类别
Construction |  |  | CHAG |  |  | CHAG_REAS | FALSE | string |  | 无 |  | 变更原因
Construction |  |  | CHAG |  |  | CHAG_MANA | FALSE | string |  | 无 |  | 处理意见
Construction |  |  | CHAG |  |  | CHAG_DATE1 | FALSE | string |  | 无 |  | 处理卡签发日期
Construction |  |  | CHAG |  |  | CHAG_DATE2 | FALSE | string |  | 无 |  | 变更令签发日期
Construction |  |  | CHAG |  |  | FILE_FSET | FALSE | string |  | 无 |  | 关联文件（现场日志表）
Construction |  |  | EPCD |  | CD法开挖参数 | EP_CHAI | FALSE | string |  | 无 |  | 掌子面桩号
Construction |  |  | EPCD |  |  | EP_SSS | FALSE | decimal |  | 无 |  | Ⅰ台阶步长
Construction |  |  | EPCD |  |  | EP_XSS | FALSE | decimal |  | 无 |  | Ⅱ台阶步长
Construction |  |  | EPCD |  |  | EP_PSS | FALSE | decimal |  | 无 |  | Ⅲ台阶步长
Construction |  |  | EPCD |  |  | EP_EH | FALSE | string |  | 无 |  | 开挖高度
Construction |  |  | EPCD |  |  | EP_EW | FALSE | string |  | 无 |  | 开挖宽度
Construction |  |  | EPCD |  |  | EP_CYCF | FALSE | string |  | 无 |  | 循环进尺
Construction |  |  | EPEM |  | 二台阶开挖参数 | EP_CHAI | FALSE | string |  | 无 |  | 掌子面桩号
Construction |  |  | EPEM |  |  | EP_SS | FALSE | decimal |  | 无 |  | 台阶步长
Construction |  |  | EPEM |  |  | EP_EH | FALSE | string |  | 无 |  | 开挖高度
Construction |  |  | EPEM |  |  | EP_EW | FALSE | string |  | 无 |  | 开挖宽度
Construction |  |  | EPEM |  |  | EP_CYCF | FALSE | string |  | 无 |  | 循环进尺
Construction |  |  | EPQM |  | 全断面开挖参数 | EP_CHAI | FALSE | string |  | 无 |  | 掌子面桩号
Construction |  |  | EPQM |  |  | EP_EH | FALSE | string |  | 无 |  | 开挖高度
Construction |  |  | EPQM |  |  | EP_EW | FALSE | string |  | 无 |  | 开挖宽度
Construction |  |  | EPQM |  |  | EP_CYCF | FALSE | string |  | 无 |  | 循环进尺
Construction |  |  | EPS |  | 三台阶开挖参数 | EP_CHAI | FALSE | string |  | 无 |  | 掌子面桩号
Construction |  |  | EPS |  |  | EP_SSS | FALSE | decimal |  | 无 |  | 上台阶步长
Construction |  |  | EPS |  |  | EP_XSS | FALSE | decimal |  | 无 |  | 中台阶步长
Construction |  |  | EPS |  |  | EP_EH | FALSE | string |  | 无 |  | 开挖高度
Construction |  |  | EPS |  |  | EP_EW | FALSE | string |  | 无 |  | 开挖宽度
Construction |  |  | EPS |  |  | EP_CYCF | FALSE | string |  | 无 |  | 循环进尺
Construction |  |  | EPY |  | 预留核心土法开挖参数 | EP_CHAI | FALSE | string |  | 无 |  | 掌子面桩号
Construction |  |  | EPY |  |  | EP_RCSW | FALSE | decimal |  | 无 |  | 预留核心土宽度
Construction |  |  | EPY |  |  | EP_XSS | FALSE | decimal |  | 无 |  | 台阶步长
Construction |  |  | EPY |  |  | EP_EH | FALSE | string |  | 无 |  | 开挖高度
Construction |  |  | EPY |  |  | EP_EW | FALSE | string |  | 无 |  | 开挖宽度
Construction |  |  | EPY |  |  | EP_CYCF | FALSE | string |  | 无 |  | 循环进尺
Construction |  |  | ES |  | ES开挖方案 | ES_NO | FALSE | string |  | 无 |  | 编号
Construction |  |  | ES |  |  | ES_ID | FALSE | string |  | 无 |  | ES_ID
Construction |  |  | ES |  |  | ES_CHAI | FALSE | string |  | 无 |  | 掌子面桩号
Construction |  |  | ES |  |  | ES_INTE | FALSE | string |  | 无 |  | 桩号区间
Construction |  |  | ES |  |  | ES_EXCA | FALSE | string |  | 无 |  | 开挖方法
Construction |  |  | ES |  |  | ES_SURR | FALSE | string |  | 无 |  | 设计围岩级别
Construction |  |  | ES |  |  | ES_RESU | FALSE | string |  | 无 |  | 预报围岩级别
Construction |  |  | ES |  |  | FILE_FSET | FALSE | string |  | 无 |  | 关联文件（现场日志表
Construction |  |  | GCS |  | GCS注浆施工方案 | GCS_NO | FALSE | string |  | 无 |  | 编号
Construction |  |  | GCS |  |  | GCS_ID | FALSE | string |  | 无 |  | GCS_ID
Construction |  |  | GCS |  |  | GCS_CHAI | FALSE | string |  | 无 |  | 掌子面桩号
Construction |  |  | GCS |  |  | GCS_INTE | FALSE | string |  | 无 |  | 桩号区间
Construction |  |  | GCS |  |  | GCS_SUPP | FALSE | string |  | 无 |  | 注浆施工方案
Construction |  |  | GCS |  |  | GCS_SURR | FALSE | string |  | 无 |  | 设计围岩级别
Construction |  |  | GCS |  |  | GCS_RGCSU | FALSE | string |  | 无 |  | 预报围岩级别
Construction |  |  | GCS |  |  | FILE_FSET | FALSE | string |  | 无 |  | 关联文件（现场日志表
Construction |  |  | GQ |  | GQ注浆施工质量 | GQ_NO | FALSE | string |  | 无 |  | 编号
Construction |  |  | GQ |  |  | GQ_ID | FALSE | string |  | 无 |  | GQ_ID
Construction |  |  | GQ |  |  | GQ_CHAI | FALSE | string |  | 无 |  | 衬砌类型
Construction |  |  | GQ |  |  | GQ_INTE | FALSE | string |  | 无 |  | 桩号区间
Construction |  |  | GQ |  |  | GQ_GESC | FALSE | string |  | 无 |  | 设计注浆半径
Construction |  |  | GQ |  |  | GQ_WATE | FALSE | string |  | 无 |  | 实际注浆半径
Construction |  |  | GQ |  |  | GQ_SURR | FALSE | string |  | 无 |  | 设计围岩级别
Construction |  |  | GQ |  |  | GQ_RESU | FALSE | string |  | 无 |  | 预报围岩级别
Construction |  |  | GQ |  |  | FILE_FSET | FALSE | string |  | 无 |  | 关联文件（现场日志表
Construction |  |  | ILCQ |  | 初衬施工质量 | ILCQ_NO | FALSE | string |  | 无 |  | 编号
Construction |  |  | ILCQ |  |  | ILCQ_ID | FALSE | string |  | 无 |  | ILCQ_ID
Construction |  |  | ILCQ |  |  | ILCQ_CHAI | FALSE | string |  | 无 |  | 衬砌类型
Construction |  |  | ILCQ |  |  | ILCQ_INTE | FALSE | string |  | 无 |  | 桩号区间
Construction |  |  | ILCQ |  |  | ILCQ_GESC | FALSE | string |  | 无 |  | 衬砌设计厚度
Construction |  |  | ILCQ |  |  | ILCQ_WATE | FALSE | string |  | 无 |  | 衬砌实际厚度
Construction |  |  | ILCQ |  |  | ILCQ_SURR | FALSE | string |  | 无 |  | 设计围岩级别
Construction |  |  | ILCQ |  |  | ILCQ_RESU | FALSE | string |  | 无 |  | 预报围岩级别
Construction |  |  | ILCQ |  |  | FILE_FSET | FALSE | string |  | 无 |  | 关联文件（现场日志表
Construction |  |  | ISP |  | ISP初期支护方案 | ISP_NO | FALSE | string |  | 无 |  | 编号
Construction |  |  | ISP |  |  | ISP_ID | FALSE | string |  | 无 |  | ISP_ID
Construction |  |  | ISP |  |  | ISP_CHAI | FALSE | string |  | 无 |  | 掌子面桩号
Construction |  |  | ISP |  |  | ISP_INTE | FALSE | string |  | 无 |  | 桩号区间
Construction |  |  | ISP |  |  | ISP_SUPP | FALSE | string |  | 无 |  | 初期支护方案
Construction |  |  | ISP |  |  | ISP_SURR | FALSE | string |  | 无 |  | 设计围岩级别
Construction |  |  | ISP |  |  | ISP_RESU | FALSE | string |  | 无 |  | 预报围岩级别
Construction |  |  | ISP |  |  | FILE_FSET | FALSE | string |  | 无 |  | 关联文件（现场日志表
Construction |  |  | SCHE |  | 施工计划进度信息 | PROJ_ID | FALSE | string |  | 无 |  | 工程ID
Construction |  |  | SCHE |  |  | PROG_NAME | FALSE | string |  | 无 |  | 标段号
Construction |  |  | SCHE |  |  | PROG_LORR | FALSE | string |  | 无 |  | 左右幅
Construction |  |  | SCHE |  |  | PROG_DATE | FALSE | DateTime |  | 无 |  | 记录时间
Construction |  |  | SCHE |  |  | PROG_END | FALSE | string |  | 无 |  | 终点桩号
Construction |  |  | SCHE |  |  | PROG_SGJD | FALSE | string |  | 无 |  | 施工面进度
Construction |  |  | SCHE |  |  | PROG_CQJD | FALSE | string |  | 无 |  | 超前支护进度
Construction |  |  | SCHE |  |  | PROG_CCJD | FALSE | string |  | 无 |  | 初衬进度
Construction |  |  | SCHE |  |  | PROG_ECJD | FALSE | string |  | 无 |  | 二衬进度
Construction |  |  | SCHE |  |  | FILE_FSET | FALSE | string |  | 无 |  | 关联文件（现场日志表）
Construction |  |  | SCHE |  |  | PROG_YGJD | FALSE | string |  | 无 |  | 仰拱进度
Construction |  |  | SLCQ |  | 二衬施工质量 | SLCQ_NO | FALSE | string |  | 无 |  | 编号
Construction |  |  | SLCQ |  |  | SLCQ_ID | FALSE | string |  | 无 |  | SLCQ_ID
Construction |  |  | SLCQ |  |  | SLCQ_CHAI | FALSE | string |  | 无 |  | 衬砌类型
Construction |  |  | SLCQ |  |  | SLCQ_INTE | FALSE | string |  | 无 |  | 桩号区间
Construction |  |  | SLCQ |  |  | SLCQ_GESC | FALSE | string |  | 无 |  | 衬砌设计厚度
Construction |  |  | SLCQ |  |  | SLCQ_WATE | FALSE | string |  | 无 |  | 衬砌实际厚度
Construction |  |  | SLCQ |  |  | SLCQ_SURR | FALSE | string |  | 无 |  | 设计围岩级别
Construction |  |  | SLCQ |  |  | SLCQ_RESU | FALSE | string |  | 无 |  | 预报围岩级别
Construction |  |  | SLCQ |  |  | FILE_FSET | FALSE | string |  | 无 |  | 关联文件（现场日志表
Construction |  |  | SPZL |  | 视频资料 | SPZL_SECTION | FALSE | string |  | 无 |  | 标段号
Construction |  |  | SPZL |  |  | SPZL_UPLOADER | FALSE | string |  | 无 |  | 上传者
Construction |  |  | SPZL |  |  | SPZL_DATE | FALSE | DateTime |  | 无 |  | 视频时间
Construction |  |  | SPZL |  |  | SPZL_ZHQJ | FALSE | string |  | 无 |  | 桩号区间
Construction |  |  | SPZL |  |  | SPZL_SPMC | FALSE | string |  | 无 |  | 视频名称
Construction |  |  | SPZL |  |  | SPZL_DISC | FALSE | string |  | 无 |  | 视频描述
Construction |  |  | SPZL |  |  | FILE_FSET | FALSE | string |  | 无 |  | 关联文件（现场日志表）
Construction |  |  | SSP |  | 二次支护方案 | SSP_NO | FALSE | string |  | 无 |  | 编号
Construction |  |  | SSP |  |  | SSP_ID | FALSE | string |  | 无 |  | SSP_ID
Construction |  |  | SSP |  |  | SSP_CHAI | FALSE | string |  | 无 |  | 掌子面桩号
Construction |  |  | SSP |  |  | SSP_INTE | FALSE | string |  | 无 |  | 桩号区间
Construction |  |  | SSP |  |  | SSP_SUPP | FALSE | string |  | 无 |  | 二次支护方案
Construction |  |  | SSP |  |  | SSP_SURR | FALSE | string |  | 无 |  | 设计围岩级别
Construction |  |  | SSP |  |  | SSP_RSSPU | FALSE | string |  | 无 |  | 预报围岩级别
Construction |  |  | SSP |  |  | FILE_FSET | FALSE | string |  | 无 |  | 关联文件（现场日志表
Construction |  |  | TPQ |  | 隧道路面质量 | TPQ_NO | FALSE | string |  | 无 |  | 编号
Construction |  |  | TPQ |  |  | TPQ_ID | FALSE | string |  | 无 |  | TPQ_ID
Construction |  |  | TPQ |  |  | TPQ_CHAI | FALSE | string |  | 无 |  | 锚杆类型
Construction |  |  | TPQ |  |  | TPQ_INTE | FALSE | string |  | 无 |  | 桩号区间
Construction |  |  | TPQ |  |  | TPQ_GESC | FALSE | string |  | 无 |  | 锚杆设计数量
Construction |  |  | TPQ |  |  | TPQ_WATE | FALSE | string |  | 无 |  | 锚杆实际数量
Construction |  |  | TPQ |  |  | TPQ_SURR | FALSE | string |  | 无 |  | 锚杆设计长度
Construction |  |  | TPQ |  |  | TPQ_RESU | FALSE | string |  | 无 |  | 锚杆实际长度
Construction |  |  | TPQ |  |  | FILE_FSET | FALSE | string |  | 无 |  | 关联文件（现场日志表
Construction |  |  | TPSI |  | 第三方抽检 | TPSI_SECTION | FALSE | string |  | 无 |  | 标段号
Construction |  |  | TPSI |  |  | TPSI_CHECKER | FALSE | string |  | 无 |  | 检测单位
Construction |  |  | TPSI |  |  | TPSI_DATE | FALSE | DateTime |  | 无 |  | 检测时间
Construction |  |  | TPSI |  |  | TPSI_ZHQJ | FALSE | string |  | 无 |  | 桩号区间
Construction |  |  | TPSI |  |  | TPSI_JCWT | FALSE | string |  | 无 |  | 检测问题
Construction |  |  | TPSI |  |  | TPSI_ZGZRR | FALSE | string |  | 无 |  | 整改责任人
Construction |  |  | TPSI |  |  | TPSI_ZGJG | FALSE | string |  | 无 |  | 整改结果
Construction |  |  | TPSI |  |  | TPSI_ZGJD | FALSE | string |  | 无 |  | 整改进度
Construction |  |  | TPSI |  |  | FILE_FSET | FALSE | string |  | 无 |  | 关联文件（现场日志表）
Construction |  |  | TPSI |  |  | FILE_FSET | FALSE | string |  | 无 |  | 关联文件（现场日志表）
Construction |  |  | GPRF |  | 地球物探 | GPRF_ID | TRUE | string |  | 无 |  | 物探ID
Construction |  |  | GPRF |  |  | PROJ_ID | FALSE | string |  | 无 |  | 工程ID
Construction |  |  | GPRF |  |  | GPRF_INTE | FALSE | string |  | 无 |  | 桩号区间
Construction |  |  | GPRF |  |  | GPRF_LITH | FALSE | string |  | 无 |  | 岩性
Construction |  |  | GPRF |  |  | GPRF_MD | FALSE | string |  | 无 |  | 地球物探字段1
Construction |  |  | GPRF |  |  | GPRF_ZPS | FALSE | string |  | 无 |  | 地球物探字段2
Construction |  |  | GPRF |  |  | GPRF_HPS | FALSE | string |  | 无 |  | 地球物探字段3
Construction |  |  | GPRF |  |  | GPRF_PSB | FALSE | string |  | 无 |  | 地球物探字段4
Construction |  |  | GPRF |  |  | GPRF_EM | FALSE | string |  | 无 |  | 地球物探字段5
Construction |  |  | GPRF |  |  | GPRF_FORE | FALSE | string |  | 无 |  | 实测岩性
Construction |  |  | GPRF |  |  | GPRF_WEA | FALSE | string |  | 无 |  | 风化程度
Construction |  |  | GPRF |  |  | GPRF_WATE | FALSE | string |  | 无 |  | 地下水
Construction |  |  | GPRF |  |  | GPRF_STAB | FALSE | string |  | 无 |  | 稳定性
Construction |  |  | GPRF |  |  | GPRF_FAUL | FALSE | string |  | 无 |  | 断层
Construction |  |  | GPRF |  |  | GPRF_PSRL | FALSE | string |  | 无 |  | 围岩等级1
Construction |  |  | GPRF |  |  | GPRF_STRE | FALSE | string |  | 无 |  | 围岩等级2
Construction |  |  | GPRF |  |  | FILE_FSET | FALSE | string |  | 无 |  | 关联文件
Construction |  |  | TPZL |  | 图片资料 | TPZL_SECTION | FALSE | string |  | 无 |  | 标段号
Construction |  |  | TPZL |  |  | TPZL_UPLOADER | FALSE | string |  | 无 |  | 上传者
Construction |  |  | TPZL |  |  | TPZL_DATE | FALSE | DateTime |  | 无 |  | 图片时间
Construction |  |  | TPZL |  |  | TPZL_ZHQJ | FALSE | string |  | 无 |  | 桩号区间
Construction |  |  | TPZL |  |  | TPZL_SPMC | FALSE | string |  | 无 |  | 图片名称
Construction |  |  | TPZL |  |  | TPZL_DISC | FALSE | string |  | 无 |  | 图片描述
Construction |  |  | TPZL |  |  | FILE_FSET | FALSE | string |  | 无 |  | 关联文件（现场日志表）

## Sheet2
[9 empty] | nullable | key
*R | PROJ_ID |  | ID | 工程ID | 1 | GELO-地理位置 | 地理位置 | GELO | FALSE | TRUE
R | PROJ_NAME |  | X | 工程名称 | 云南老营隧道 |  |  |  | FALSE
R | GELO_STAR |  | X | 起点城市 | 云南省保山市 |  |  |  | FALSE
R | GELO_END |  | X | 终点城市 | 云南省泸水市 |  |  |  | FALSE
*R | PROJ_ID |  | ID | 工程ID | 1 | 表A.1 BULI-建筑限界 | 建筑限界 | BULI | FALSE | TRUE
| TUNL_ID |  | ID | 隧道ID | 主洞
| BULI_WIDT | m | 2DP | 行车道宽度 | 8.75
| BULI_HIGH | m | 2DP | 限高 | 5
| BULI_WIDH | m | 1DP | 检修道/人行道宽度 | 1.5
| BULI_SIDH | m | 1DP | 侧向宽度 | 1.5
*R | PROJ_ID |  | ID | 工程ID | 1 | 表A.1 INSE-内轮廓 | 内轮廓 | INSE | FALSE | TRUE
| TUNL_ID |  | ID | 隧道ID | 主洞
| INSE_TYPE |  | X | 断面类型 | 马蹄形三心圆
| INSE_HIGH | m | INT | 最大宽度 | 11
| INSE_WIDT | m | 2DP | 最大高度 | 8.55
*R | PROJ_ID |  | ID | 工程ID | 1 | 表A.1 POPA-洞门工程 | 洞门工程 | POPA | FALSE | TRUE
R | POPA_TYPE |  | X | 洞口形式 | 端墙式洞门 |  |  |  | FALSE
R | POPA_LOCA |  | X | 洞口位置 | 进口 |  |  |  | FALSE
*R | PROJ_ID |  | ID | 工程ID | 1 | 表A.1 GALL-明洞工程 | 明洞工程 | GALL | FALSE | TRUE
R | GAPA_LOCA |  | X | 明洞位置 | 出口 |  |  |  | FALSE
R | GAPA_TYPE |  | X | 明洞形式 | 对称式明洞 |  |  |  | FALSE
| GAPA_CONN |  | X | 明暗洞交界处桩号 | YK12+935
| GAPA_LINI |  | X | 明洞衬砌类型 | 钢筋混凝土整体式衬砌
| GAPA_DRAI |  | X | 明洞防排水类型 | 全封闭
| GAPA_YN |  | YN | 是否有套拱 | Y
*R | PROJ_ID |  | ID | 工程ID | 1 | 表A.1 POAS-洞口超前支护 | 洞口超前支护 | POAS | FALSE | TRUE
R | POPA_TYPE |  | X | 洞口形式 | 端墙式洞门 |  |  |  | FALSE
R | POPA_LOCA |  | X | 洞口位置 | 进口 |  |  |  | FALSE
| POAS_TYPE |  | X | 洞口超前支护类型 | 管棚支护
*R | LINE_TYPE |  | X | 衬砌类型 | sf3 | 表A.1 SHCO-初喷混凝土 | 初喷混凝土 | SHCO | FALSE | TRUE
R | SHCO_TYPE |  | X | 喷射混凝土型号 | C25 |  |  |  | FALSE
R | SHCO_THIC | mm | INT | 喷射混凝土厚度 | 120 |  |  |  | FALSE
| SHCO_SITU |  | X | 喷射混凝土位置 | 拱部120mm，侧墙适当加厚
| SHCO_YN |  | YN | 是否设置仰拱 | N
| SHCO_THIC | mm | INT | 预留变形量 | 60
*R | LINE_TYPE |  | X | 衬砌类型 | sf5a | 表A.1 SELI-二次衬砌 | 二次衬砌 | SELI | FALSE | TRUE
| INVE_YN |  | YN | 是否设置仰拱 | 是
| SELI_TYPE |  | X | 二衬混凝土型号 | C30防水混凝土
| SELI_RADT | m | 1DP | 拱顶二衬内半径 | 5.5
| SELI_ANGT |  | deg | 拱顶二衬圆心角 | 216°
| SELI_RADB | m | 1DP | 拱脚二衬内半径 | 1200
| SELI_ANGB |  | Deg | 拱脚二衬圆心角 | 57°
| SELI_RADI | m | INT | 仰拱二衬内半径 | \
| SELI_ANGI |  | Deg | 仰拱二衬圆心角 | \
| SELI_THIT | m | 1DP | 拱顶二衬厚度 | 0.5
| SELI_THIC | m | 1DP | 侧墙二衬厚度 | 0.5
| SELI_THIB | m | 1DP | 仰拱厚度 | 0.5
*R | TRCC_NUMB |  | ID | 横通道编号 | 1 | 表A.1 TRAC-横通道标准段 | 横通道标准段 | TRAC | FALSE | TRUE
| TRCC_TYPE |  | X | 混凝土型号 | C30钢筋混凝土
| TRCC_HIGH | mm | INT | 横通道内轮廓高度 | 429
| TRCC_WIDT | mm | INT | 横通道内轮廓宽度 | 240
| TRCC_LENG | m | INT | 横通道标准段长度 | 5
*R | TRSC_NUMB |  | ID | 横通道编号 | 1 | 表A.1 TRSC-横通道非标准段 | 横通道非标准段 | TRSC | FALSE | TRUE
| TRSC_TYPE |  | X | 混凝土型号 | C30钢筋混凝土
| TRSC_HIGH | mm | INT | 横通道内轮廓高度 | 429
| TRSC_WIDT | mm | INT | 横通道内轮廓宽度 | 240
| TRSC_LENG | m | INT | 横通道非标准段长度 | 5
*R | PROJ_ID |  | ID | 工程ID | 1 | EMSA-紧急停车带标准段 | 紧急停车带标准段 | EMSA | FALSE | TRUE
| EMSA_NUMB |  | X | 紧急停车带编号 | 1
| EMSA_MILE |  | X | 紧急停车带中心桩号 | K2+100
R | EMSA_TYPE |  | X | 紧急停车带衬砌类型 | SJ4a |  |  |  | FALSE
| EMSA_LENG | m | INT | 紧急停车带标准段长度 | 20
*R | PROJ_ID |  | ID | 工程ID | 1 | 表A.1 EMSC-紧急停车带非标准段 | 紧急停车带非标准段 | EMSC | FALSE | TRUE
| EMSA_NUMB |  | X | 紧急停车带编号 | 1
| EMSA_MILE |  | X | 紧急停车带中心桩号 | K2+100
R | EMSA_TYPE |  | X | 紧急停车带衬砌类型 | SJ4a |  |  |  | FALSE
| EMSC_LENG | m | INT | 紧急停车带非标准段长度 | 20
| EMSC_ANGL | deg | INT | 缓冲带角度 | 45
* | EMTU_ID |  | ID | 紧急停车带ID |  | 表A.1 EMWA-封堵墙 | 封堵墙 | EMWA | FALSE | TRUE
| EMWA_WIDH | m | 1DP | 封堵墙宽度
| EMWA_THIF | m | 1DP | 初衬厚度
| EMWA_THIS | m | 1DP | 二衬厚度
* | PISS_ID |  | ID | 超前小导管ID | 1 | 表A.1 ADSA-超前小导管 | 超前小导管 | ADSA | FALSE | TRUE
| LINI_TYPE |  | X | 衬砌类型 | sf5a
| ADSA_TYPE |  | X | 导管规格 | 热轧无缝钢管
| ADSA_DIAM | mm | INT | 导管外径 | 42
| ADSA_LENG | mm | INT | 导管长度 | 4500
| ADSA_TYPE |  | X | 注浆孔布置形式 | 梅花形
| SLIP_DIAM | mm | INT | 注浆孔孔径 | 8
| SLIP_DIST | mm | INT | 注浆孔间距 | 75
| SLTA_LENG | mm | INT | 预留止浆段长度 | 1000
| HOOP_DIST | mm | INT | 导管环向设置间距 | 300
| HOOP_VIST | mm | INT | 导管纵向排距 | 300
| HOOP_NUM |  | INT | 断面内导管数量 | 45
| PISS_ANGL | deg | DEG | 导管外插角 | 5~15°
| OVLA_DIST | mm | INT | 纵向水平搭接距离 | 1500
| STRI_TYPE |  | X | 加劲箍型号
| STRI_DIAM | mm | INT | 加劲箍直径 | 8
* | PISS_TYPE |  | X | 钢管型号 | 钢花管 | 表A.1 PISS-管棚支护 | 管棚支护 | PISS | FALSE | TRUE
| PISS_LENG | mm | INT | 钢管分段长 | 4500
| PISS_DILA | mm | INT | 钢管外径 | 108
| PISS_THIC | mm | INT | 钢管壁厚 | 6
| PISS_DIST | mm | INT | 钢管环向间距 | 400
| PISS_NUM |  | INT | 断面内钢管数量 | 35
| PISS_ANGL | deg |  | 钢管外插角 | 1~3°
| RESE-LENG | mm | INT | 预留止浆段长度 | 2500
| STRI_TYPE |  | X | 加筋箍型号
| STRI_DIAM | mm | INT | 加筋箍直径 | 8
| COHE-LENG | mm | INT | 锥头长度 | 100
| SLIP_DIAM | mm | INT | 出浆孔直径 | 12
| SLIP_TYPE |  | X | 出浆孔布设形式 | 梅花形
| SLIP_DIST | mm | INT | 出浆孔间距 | 150
| STGR_TYPE |  | X | 止浆塞型号
| STEL_TYPE |  | X | 钢筋笼主筋型号 | HPB300
| STEL_DIAM | mm | INT | 钢筋笼主筋直径 | 22
| FIX_HOTY |  | X | 固定环型号 | 热轧无缝钢管
| FIX_DIAM | mm | INT | 固定环外径 | 42
| FIX_THIC | mm | INT | 固定环壁厚 | 4
* | GROG_ID |  | ID | 地表注浆ID | 1 | 表A.1 GROG-地表注浆 | 地表注浆 | GROG | FALSE | TRUE
| GROG_TYPE |  | X | 注浆孔布置形式 | 梅花形
| GROG_DIAM | mm | INT | 注浆孔孔径 | 8
| GROG_DIST | mm | INT | 注浆孔间距 | 75
| GROG_AERA | m2 | INT | 地表注浆面积 | 50
* | GRSC_ID |  | ID | 地表砂浆锚杆ID | 1 | 表A.1 GRSC-地表砂浆锚杆 | 地表砂浆锚杆 | GRSC | FALSE | TRUE
| GRSC_TYPE |  | X | 锚杆规格 | 砂浆锚杆
| GRSC_DIAM | mm | INT | 锚杆外径 | 42
| GRSC_LENG | mm | INT | 锚杆长度 | 4500
* | ADDR_ID |  | ID | 超前钻孔排水ID | 1 | 表A.1 ADDR-超前钻孔排水 | 超前钻孔排水 | ADDR | FALSE | TRUE
| ADDR_DIAM | mm | INT | 钻孔外径 | 42
| ADDR_LENG | m | INT | 超前掌子面距离 | 4
* | WEPD_ID |  | ID | 井点降水ID | 1 | 表A.1 WEPD-井点降水 | 井点降水 | WEPD | FALSE | TRUE
| WEPD_DEEP | m | INT | 降水深度 | 42
* | DEWD_ID |  | ID | 深井降水ID | 1 | 表A.1 DEWD-深井降水 | 深井降水 | DEWD | FALSE | TRUE
| DEWD_DEEP | m | INT | 降水深度 | 42
| DEWD_BOTL | m | INT | 井底深度 | 20
*R | LINE_TYPE |  | X | 衬砌类型 | sf5a | 表A.1 TURO-路面层 | 路面层 | TURO | FALSE | TRUE
| TURO_MATE |  | X | 主要面层材料 | PC-3型阳离子乳化沥青
| TURO_THIC | cm | INT | 面层厚度 | 4
| TURO_TYPE |  | X | 路面结构形式 | 柔性路面
*R | LINE_TYPE |  | X | 衬砌类型 | sf5a | 表A.1 ROFO-仰拱回填 | 仰拱回填 | ROFO | FALSE | TRUE
| ROFO_MATE |  | X | 基层材料 | 水泥混凝土
| ROFO_YN |  | YN | 是否设仰拱 | Y
[6 empty] | 表A.1 TRAC-轨道 | 轨道 | TRAC
*R | LINE_TYPE |  | X | 衬砌类型 | sf5a |  |  |  | FALSE | TRUE
| TRAC_TYPE |  | X | 轨道类型 | 有砟轨道
*R | LINE_TYPE |  | X | 衬砌类型 | BXJ5a | 表A.1 INLI-斜井 | 斜井 | INLI | FALSE | TRUE
| SHCO_TYPE |  | X | 混凝土型号 | C35钢筋混凝土
| LINE_LOCA |  | X | 斜井布设位置 | 近保山端
| LINE_STAR |  | X | 起始桩号 | K1+000
| LINE_END |  | X | 终止桩号 | K3+500
| INLI_THIT | mm | INT | 拱顶二衬厚度 | 500
| INLI_THIC | mm | INT | 侧墙二衬厚度 | 500
| INLI_THIB | mm | INT | 仰拱厚度 | 500
*R | SHLI_TYPE |  | X | 衬砌类型 |  | 表A.1 SHLI-竖井 | 竖井 | SHLI | FALSE | TRUE
| SHCO_TYPE |  | X | 混凝土型号 | C35钢筋混凝土
| SHLI_LOCA |  | X | 竖井布设位置 | 近保山端
| SHLI_THIC | mm | INT | 衬砌厚度 | 500
*R | PAPI_TYPE |  | X | 衬砌类型 |  | 表A.1 PAPI-导洞 | 导洞 | PAPI | FALSE | TRUE
| PAPI_TYPE |  | X | 混凝土型号 | C35钢筋混凝土
| PAPI_STAN |  | X | 平行导洞桩号 | K5+500
| PAPI_THIC | mm | INT | 衬砌厚度 | 500
*R | FARO_TYPE |  | X | 衬砌类型 |  | 表A.1 FARO-风机房 | 风机房 | FARO | FALSE | TRUE
| FARO_STAN |  | X | 风机房桩号 | K5+500
| FARO_LENG | m | INT | 风机房内净长 | 50
| FARO_WIDH | m | INT | 风机房内净宽 | 20
*R | PROJ_ID |  | ID | 工程ID | 1 | 表A.1 COAI-联络风道 | 联络风道 | COAI | FALSE | TRUE
| COAI_NUMB |  |  | 联络风道编号
| COAI_MILE |  |  | 联络风道中心桩号
*R | PROJ_ID |  | ID | 工程ID | 1 | 表A.1 TUYE-风塔 | 风塔 | TUYE | FALSE | TRUE
| COAI_NUMB |  |  | 联络风道编号 | *R
| TUYE_TYPE |  |  | 风塔截面类型 | *R
* | LINE_TYPE |  | X | 衬砌类型 |  | 表A.1 CATR-电缆沟 | 电缆沟 | CATR | FALSE | TRUE
| CATR_MATE |  | X | 电缆沟类型 | 台阶式
| CATR_STEP |  | INT | 台阶节数 | 2
| CATR_SHIG | cm | INT | 台阶高度 | 50
| CATR_MATE |  | X | 电缆沟材料 | C30混凝土
| CATR_THIC | mm | INT | 电缆沟壁厚 | 100
| CATR_WIDH | cm | INT | 电缆沟内净宽 | 35
| CATR_LENG | mm | INT | 电缆沟盖板长度 | 780
* | LINE_TYPE |  | X | 衬砌类型 |  | 表A.1 FICH-消防洞室 | 消防洞室 | FICH | FALSE | TRUE
| FICH_MILE |  | X | 消防洞室桩号
| FICH_TYPE |  | X | 消防洞室类型
| FICH_WIDH | cm | INT | 消防洞内净宽 | 35
* | LINE_TYPE |  | X | 衬砌类型 |  | 表A.1 MAIN-检修道 | 检修道 | MAIN | FALSE | TRUE
| MAIN_MATE |  | X | 检修道材料 | C30混凝土
| MAIN_THIC | mm | INT | 检修道壁厚 | 100
| MAIN_WIDH | cm | INT | 检修道内净宽 | 35
*R | PROJ_ID |  | ID | 工程ID | 1 | 表A.1 PORW-洞门挡墙 | 洞门挡墙 | PORW | FALSE | TRUE
R | PORW_LOCA |  | X | 洞口位置 |  |  |  |  | FALSE
| PORW_TYPE |  | X | 洞口形式
| PORW_TYPW |  | X | 挡墙形式
| PORW_LENG | m | INT | 挡墙长
| PORW_WIDE | m | INT | 挡墙宽
| PORW_HIGH | m | INT | 挡墙高
| PORW_MATE |  | X | 挡墙材料
*R | PROJ_ID |  | ID | 工程ID | 1 | 表A.43 POLI-明洞衬砌 | 明洞衬砌 | POLI | FALSE | TRUE
| POLI_YN |  | YN | 是否存在仰拱
R | POLI_TYPE |  | X | 衬砌型号 |  |  |  |  | FALSE
| POLI_TYPC |  | X | 混凝土型号
| POLI_RADT | m | 1DP | 拱顶衬砌内半径
| POLI_ANGT |  | Deg | 拱顶衬砌圆心角
| POLI_RADB | mm | INT | 拱脚衬砌内半径
| POLI_ANGB | deg | DEG | 拱脚衬砌圆心角
| POLI_RADC | mm | INT | 仰拱衬砌内半径
| POLI_ANGC | deg | DEG | 仰拱衬砌圆心角
| POLI_THIT | mm | INT | 拱顶衬砌厚度
| POLI_WIDB | mm | INT | 拱脚宽度
| POLI_HEIG | mm | INT | 侧墙高度
| POLI_THIC | mm | INT | 仰拱厚度
*R | LINE_TYPE |  | X | 衬砌型号 |  | 表A.1 STCA-衬砌钢筋笼 | 衬砌钢筋笼 | STCA | FALSE | TRUE
| COCV-THIC | mm | INT | 保护层厚度 | 50
| HOST_TYPE |  | X | 环向钢筋型号 | HRB400
| HOST_DIAM | mm | INT | 环向钢筋直径 | 22
| HOST_DIST | mm | INT | 环向钢筋间距 | 200
| ITHS_ANGL |  | Deg | 环向内侧钢筋拱圈圆心角 | 246°24'1"
| OTHS_ANGL |  | Deg | 环向外侧钢筋拱圈圆心角 | 180°0'0"
| IIHS_ANGL |  | Deg | 环向内侧钢筋仰拱圆心角 | 39°7'7"
| OIHS_ANGL |  | Deg | 环向外侧钢筋仰拱圆心角 | 36°0'0"
| OSHS_LENG | mm | INT | 环向外侧钢筋拱墙处长度 | 3000
| SPHS_LENG | mm | INT | 环向钢筋拱脚处长度 | 1530
| VEST_TYPE |  | X | 纵向钢筋型号 | HRB400
| VEST_DIAM | mm | INT | 纵向钢筋直径 | 16
| VEST_DIST | mm | INT | 纵向钢筋间距 | 200
| SLIP_TYPE |  | X | 拉结筋型号 | HPB300
* | GALL_ID |  | ID | 明洞ID |  | 表A.1 GALI-明洞工程 | 明洞工程 | GALI | FALSE | TRUE
| GALL_MILE |  | X | 桩号
| GALL_TYPE |  | X | 明洞形式 | s5ma
| GALL_CONN |  | X | 明暗洞交界处桩号
| GALL_DRAI |  | X | 明洞防排水类型 | 同主洞
| UMBR_YN |  | YN | 是否有套拱 | Y
* | UMAR_YN |  | YN | 是否采用套拱 | 是 | 表A.1 UMAR-套拱 | 套拱 | UMAR | FALSE | TRUE
| UMAR_CON |  | X | 套拱混凝土型号 | C20混凝土
| UMAR_RADI | mm | INT | 套拱拱顶内半径 | 6100
| UMAR_ANGL | mm | INT | 套拱拱顶圆心角 | 180°0'0"
| UMAR_HEIT | mm | INT | 套拱侧墙高度 | 3092
| UMAR_THIC | mm | INT | 套拱厚度 | 600
| UMAR_LENG | mm | INT | 套拱纵长 | 2000
| UMAR-SPAC | mm | INT | 导向钢管中心距套拱内轮廓距离 | 350
| GUSP-NUM |  | INT | 断面内导向钢管数量 | 35
| GUSP-DIST | mm | INT | 导向钢管间距 | 400
| GUSP-DIAM | mm | INT | 导向钢管外径 | 140
| GUSP-THIC | mm | INT | 导向钢管壁厚 | 8
* | LINE_TYPE |  | X | 衬砌类型 | s5ma | 表A.1 UMSA-套拱钢架 | 套拱钢架 | UMSA | FALSE | TRUE
* | UMSA_YN |  | YN | 是否存在钢架 | Y |  |  |  | FALSE | TRUE
| UMSA_DIST | mm | INT | 工字钢架间距 | 5000
| UMSA_TYPE |  | X | 工字钢架型号 | I18a
| UMSA_ELEM |  | INT | 工字钢架 | 7
单元数量
| UMSA_RADI | mm | INT | 拱部工字钢架半径 | 6290
| UMSA_ANGL |  | DEG | 拱部钢架单元圆心角 | 90°
| UMSA_LENG | mm | INT | 拱墙工字钢架长度 | 3092
*R | LINE_TYPE |  | X | 衬砌型号 |  | 表A.1 GUSP-导向钢管 | 导向钢管 | GUSP | FALSE | TRUE
| GUSP-SPAC | mm | INT | 导向钢管中心距套拱内轮廓距离 | 350
| GUSP-NUM |  | INT | 断面内导向钢管数量 | 35
| GUSP-DIST | mm | INT | 导向钢管间距 | 400
| GUSP-DIAM | mm | INT | 导向钢管外径 | 140
| GUSP-THIC | mm | INT | 导向钢管壁厚 | 8
| GUSP-LENG | mm | INT | 导向钢管单节长 | 4500
* | PISS_ID |  | ID | 超前小导管ID | 1 | 表A.1 ADSA-超前小导管 | 超前小导管 | ADSA | FALSE | TRUE
| LINI_TYPE |  | X | 衬砌类型 | sf5a
| ADSA_TYPE |  | X | 导管规格 | 热轧无缝钢管
| ADSA_DIAM | mm | INT | 导管外径 | 42
| ADSA_LENG | mm | INT | 导管长度 | 4500
| ADSA_TYPE |  | X | 注浆孔布置形式 | 梅花形
| HOOP_VIST | mm | INT | 导管纵向排距 | 300
| SLIP_DIAM | mm | INT | 注浆孔孔径 | 8
| SLIP_DIST | mm | INT | 注浆孔间距 | 75
| SLTA_LENG | mm | INT | 预留止浆段长度 | 1000
| HOOP_DIST | mm | INT | 导管环向设置间距 | 300
| HOOP_NUM |  | INT | 断面内导管数量 | 45
| PISS_ANGL | deg | DEG | 导管外插角 | 5~15°
| OVLA_DIST | mm | INT | 纵向水平搭接距离 | 1500
| STRI_TYPE |  | X | 加劲箍型号
| STRI_DIAM | mm | INT | 加劲箍直径 | 8
* | PISS_TYPE |  | X | 钢管型号 | 钢花管 | 表A.1 PISS-管棚支护 | 管棚支护 | PISS | FALSE | TRUE
| PISS_LENG | mm | INT | 钢管分段长 | 4500
| PISS_DILA | mm | INT | 钢管外径 | 108
| PISS_THIC | mm | INT | 钢管壁厚 | 6
| PISS_DIST | mm | INT | 钢管环向间距 | 400
| PISS_NUM |  | INT | 断面内钢管数量 | 35
| PISS_ANGL | deg |  | 钢管外插角 | 1~3°
| RESE-LENG | mm | INT | 预留止浆段长度 | 2500
| STRI_TYPE |  | X | 加筋箍型号
| STRI_DIAM | mm | INT | 加筋箍直径 | 8
| COHE-LENG | mm | INT | 锥头长度 | 100
| SLIP_DIAM | mm | INT | 出浆孔直径 | 12
| SLIP_TYPE |  | X | 出浆孔布设形式 | 梅花形
| SLIP_DIST | mm | INT | 出浆孔间距 | 150
| STGR_TYPE |  | X | 止浆塞型号
| STEL_TYPE |  | X | 钢筋笼主筋型号 | HPB300
| STEL_DIAM | mm | INT | 钢筋笼主筋直径 | 22
| FIX_HOTY |  | X | 固定环型号 | 热轧无缝钢管
| FIX_DIAM | mm | INT | 固定环外径 | 42
| FIX_THIC | mm | INT | 固定环壁厚 | 4
* | GROG_ID |  | ID | 地表注浆ID | 1 | 表A.1 GROG-地表注浆 | 地表注浆 | GROG | FALSE | TRUE
| GROG_TYPE |  | X | 注浆孔布置形式 | 梅花形
| GROG_DIAM | mm | INT | 注浆孔孔径 | 8
| GROG_DIST | mm | INT | 注浆孔间距 | 75
* | GRSC_ID |  | ID | 地表砂浆锚杆ID | 1 | 表A.1 GRSC-地表砂浆锚杆 | 地表砂浆锚杆 | GRSC | FALSE | TRUE
| GRSC_TYPE |  | X | 锚杆规格 | 砂浆锚杆
| GRSC_DIAM | mm | INT | 锚杆外径 | 42
| GRSC_THIC | mm | INT | 锚杆壁厚 | 4
| GRSC_LENG | mm | INT | 锚杆长度 | 4500
* | ADDR_ID |  | ID | 超前钻孔排水ID | 1 | 表A.1 ADDR-超前钻孔排水 | 超前钻孔排水 | ADDR | FALSE | TRUE
| ADDR_DIAM | mm | INT | 钻孔外径 | 42
| ADDR_LENG | m | INT | 超前掌子面距离 | 4
* | WEPD_ID |  | ID | 井点降水ID | 1 | 表A.1 WEPD-井点降水 | 井点降水 | WEPD | FALSE | TRUE
| WEPD_DEEP | m | INT | 降水深度 | 42
* | DEWD_ID |  | ID | 深井降水ID | 1 | 表A.1 DEWD-深井降水 | 深井降水 | DEWD | FALSE | TRUE
| DEWD_DEEP | m | INT | 降水深度 | 42
| DEWD_BOTL | m | INT | 井底深度 | 20
* | LINE_TYPE |  | X | 衬砌类型 | sf3 | 表A.1 SHCO-初喷混凝土 | 初喷混凝土 | SHCO | FALSE | TRUE
| SHCO_TYPE |  | X | 喷射混凝土型号 | C25
| SHCO_THIC | mm | INT | 喷射混凝土厚度 | 120
| SHCO_SITU |  | X | 喷射混凝土位置 | 拱部120mm，侧墙适当加厚
| SHCO_ARFO | mm | INT | 拱脚宽度 | 353
| DEFO_THIC | mm | INT | 预留变形量 | 60
* | LINE_TYPE |  | X | 衬砌类型 | sf3 | 表A.1 BOLT-锚杆 | 锚杆 | BOLT | FALSE | TRUE
| BOLT_TYPE |  | X | 锚杆类型 | 22砂浆锚杆
| BOLT_FORM |  | X | 锚杆布置形式 | 梅花型
| BOLT_SITU |  | X | 锚杆布置位置 | 拱部、沿径向
| BOLT_LENG | mm | INT | 锚杆长度 | 2500
| BOLT_RADI | mm | INT | 锚孔直径 | 40
| HOOP_DIST | mm | INT | 环向间距 | 1200
| LENG_DIST | mm | INT | 纵向间距 | 1200
| STSH_TYPE | mm | INT | 钢垫板规格
* | LINE_TYPE |  | X | 衬砌类型 | sf4b | 表A.1 FOBO-锁脚锚杆 | 锁脚锚杆 | FOBO | FALSE | TRUE
| FOBO_YN |  | X | 是否有 | Y
锁脚锚杆
| FOBO_TYPE |  | X | 锁脚锚杆 | ，22
|  |  |  | 类型 | 砂浆锚杆
| FOBO_NUMB |  | X | 单侧个数 | 2
| FOBO_LENG | mm | INT | 缩脚锚杆 | 3500
长度
| FOBO_SITU | mm | INT | 锁脚锚杆 | 拱脚
位置
| FOBO_ANGL | mm | INT | 锁脚锚杆 | 15°
外插角
* | LINE_TYPE |  | X | 衬砌类型 | sf4b | 表A.59 STEE-钢筋网 | 钢筋网 | STEE | FALSE | TRUE
| STEE_YN |  | X | 是否设置钢筋网 | Y
| STEE_SITU |  | X | 钢筋网布置位置 | 拱部及边墙
| HOOP_TYPE | mm | INT | 环向钢筋型号 | ，8HPB300
| HOOP_DIST | mm | INT | 环向钢筋布置间距 | 250
| LENG_TYPE | mm | INT | 纵向钢筋型号 | ，8HPB300
* | LINE_TYPE |  | X | 衬砌类型 | sf5a | 表A.1 JOST-工字钢架 | 工字钢架 | JOST | FALSE | TRUE
| STAR_YN |  | YN | 是否存在钢架 | Y
| CHAN_TYPE |  | X | 槽钢规格 | ［28a，L=600mm
| CHAN_NUMB |  | INT | 槽钢数量 | 4
| STPL_TYPE |  | X | 接头钢板规格 | 220*220*10
| STPL_NUMB |  | INT | 接头钢板数量 | 24
| BOLT_TYPE |  | X | 螺栓螺母规格 | M24*80
| BOLT_NUMB |  | INT | 螺栓螺母数量 | 52
| BOHO_RADI | mm | INT | 螺栓孔直径 | 26
| BOHO_DIST | mm | INT | 连接钢板螺栓孔间距 | 100
| BOHO_VSTE | mm | INT | 纵向连接筋间距 | 100
* | LINE_TYPE |  | X | 衬砌类型 | sf4b | 表A.1 GRSF-格栅钢架 | 格栅钢架 | GRSF | FALSE | TRUE
| GRSF_YN |  | YN | 是否存在格栅钢架 | Y
| GRSF_TYPE |  | X | 格栅钢架类型 | 15cm格栅钢架
| GRSF_DIST | mm | INT | 格栅钢架间距 | 1000
| MIRE_TYPE |  | X | 主筋规格 | NA1:B22HRB400
| STRI_TYPE |  | INT | 加强筋规格 | N3:，10HPB300
| GRSF_ELEM |  | INT | 格栅钢架 | 11
单元数量
| TOP_RADI | mm | INT | 格栅钢架拱部单元半径 | 6094
| TOP_ANGL |  | DEG | 格栅钢架拱部单元圆心角 | 90°
| WALL_RADI | mm | INT | 格栅钢架边墙单元半径 | 9594
| WALL_ANGL |  | DEG | 格栅钢架边墙单元圆心角 | 14°55´ 46"
| INAR_YN |  | YN | 仰拱处是否存在格栅钢架单元 | N
| INAR_TYPE | mm | INT | 格栅钢架仰拱单元半径
| INAR_ANGL |  | DEG | 仰拱钢架单元圆心角
| PLST_SITU |  | X | 定位筋位置 | 拱墙处各钢架单元设两根
| PLST_TYPE |  | X | 定位筋规格 | ，16
L=800mm
| STPI_TYPE |  | X | 连接套管规格 | ，32*2.5
L=50mm
| STPI_HODI | mm | INT | 连接套管环向间距 | 500
| CONE_TYPE |  | X | 纵向连接筋规格 | ，20
L=970mm
| CONE_HODI | mm | INT | 纵向连接筋环向间距 | 500
| BECO_TYPE |  | X | 垫块混凝土型号 | C15
* | LINE_TYPE |  | X | 衬砌类型 | sf4b | 表A.1 GRCO-工字钢架接头 | 工字钢架接头 | GRCO | FALSE | TRUE
| GRCO_YN |  | YN | 是否存在格栅钢架 | Y
| CHAN_TYPE |  | X | 槽钢规格 | ［25a
| CHAN_NUMB |  | INT | 槽钢数量 | 4
| ANST_TYPE |  | X | 角钢规格 | ∠100*80*7
| ANST_NUMB |  | INT | 角钢数量 | 28
| BOLT_TYPE |  | X | 螺栓螺母规格 | M24*80
| BOLT_NUMB |  | INT | 螺栓螺母数量 | 24
| BOHO_RADI | mm | INT | 螺栓孔直径 | 26
| BOHO_DIST | mm | INT | 角钢螺栓孔间距 | 90
| BOHO_NUMB |  | INT | 每个角钢螺栓孔数量 | 2
* | LINE_TYPE |  | X | 衬砌类型 | sf4b | 表A.1 GSFC-格栅钢架接头 | 格栅钢架接头 | GSFC | FALSE | TRUE
| GRST_YN |  | YN | 是否存在格栅钢架 | Y
| CHAN_TYPE |  | X | 槽钢规格 | ［25a
| CHAN_NUMB |  | INT | 槽钢数量 | 4
| ANST_TYPE |  | X | 角钢规格 | ∠100*80*7
| ANST_NUMB |  | INT | 角钢数量 | 28
| BOLT_TYPE |  | X | 螺栓螺母规格 | M24*80
| BOLT_NUMB |  | INT | 螺栓螺母数量 | 24
| BOHO_RADI | mm | INT | 螺栓孔直径 | 26
| BOHO_DIST | mm | INT | 角钢螺栓孔间距 | 90
| BOHO_NUMB |  | INT | 每个角钢螺栓孔数量 | 2
* | LINE_TYPE |  | X | 衬砌类型 | sf5a | 表A.1 SELI-二次衬砌 | 二次衬砌 | SELI | FALSE | TRUE
R | SELI_YN |  | YN | 是否存在二衬 | 是 |  |  |  | FALSE
| SELI_ID |  | ID | 二次衬砌ID | 1
| INVE_YN |  | YN | 是否存在仰拱 | 是
| SELI_TYPE |  | X | 二衬混凝土型号 | C30防水混凝土
| TOP_RADI | mm | INT | 拱顶二衬内半径 | 5500
| TOP_ANGL |  | DEG | 拱顶二衬圆心角 | 216°29'6"
| SIDE_RADI | mm | INT | 拱侧二衬内半径
| SIDE_ANGL |  | DEG | 拱侧二衬圆心角
| ARSP_RADI | mm | INT | 拱脚二衬内半径 | 1200
| ARSP_ANGL |  | DEG | 拱脚二衬圆心角 | 57°41'19"
| INVE_RADI | mm | INT | 仰拱二衬内半径 | 18000
| INVE_ANGL |  | DEG | 仰拱二衬圆心角 | 28°8'16"
| TOP_THIC | mm | INT | 拱顶二衬厚度 | 500
| SIDE_THIC | mm | INT | 侧墙二衬厚度 | 500
| INVE_THIC | mm | INT | 仰拱厚度 | 500
| ARCF_WIDE | mm | INT | 拱脚宽度
*R | TRCC_NUMB |  | ID | 横通道编号 | 1 | 表A.1 TRAC-横通道标准段 | 横通道标准段 | TRAC | FALSE | TRUE
| TRCC_TYPE |  | X | 混凝土型号 | C30钢筋混凝土
| TRCC_HIGH | mm | INT | 横通道内轮廓高度 | 429
| TRCC_WIDT | mm | INT | 横通道内轮廓宽度 | 240
| TRCC_LENG | m | INT | 横通道标准段长度 | 5
*R | TRSC_NUMB |  | ID | 横通道编号 | 1 | 表A.1 TRSC-横通道非标准段 | 横通道非标准段 | TRSC | FALSE | TRUE
| TRSC_TYPE |  | X | 混凝土型号 | C30钢筋混凝土
| TRSC_HIGH | mm | INT | 横通道内轮廓高度 | 429
| TRSC_WIDT | mm | INT | 横通道内轮廓宽度 | 240
| TRSC_LENG | m | INT | 横通道非标准段长度 | 5
* | EMTU_ID |  | ID | 紧急停车带ID |  | 表A.1 EMWA-封堵墙 | 封堵墙 | EMWA | FALSE | TRUE
| EMWA_WIDH | m | 1DP | 封堵墙宽度
| EMWA_THIF | m | 1DP | 初衬厚度
| EMWA_THIS | m | 1DP | 二衬厚度
*R | LINI_TYPE |  | X | 衬砌类型 |  | 表A.1 SECA-钢筋笼 | 钢筋笼 | SECA | FALSE | TRUE
R | SECA_ID |  | ID | 钢筋笼ID |  |  |  |  | FALSE
R | SECA_YN |  | YN | 是否存在二衬 |  |  |  |  | FALSE
R | SECA_YN |  | YN | 二衬是否设置钢筋笼 |  |  |  |  | FALSE
| COCV-THIC | mm | INT | 保护层厚度
| IHST_TYPE |  | X | 内侧环向钢筋型号
| OHST_TYPE |  | X | 外侧环向钢筋型号
| IHST_DIAM | mm | INT | 内侧环向钢筋直径
| OHST_DIAM | mm | INT | 外侧环向钢筋直径
| HOST_DIST | mm | INT | 环向钢筋间距
| TPHS_ANGL |  | deg | 环向钢筋拱顶圆心角
| SPHS_ANGL |  | deg | 环向钢筋拱侧圆心角
| FPHS_ANGL |  | deg | 环向钢筋拱脚圆心角
| IVHS_ANGL |  | deg | 环向钢筋仰拱圆心角
| VEST_TYPE |  | X | 纵向钢筋型号
| VEST_DIAM | mm | INT | 纵向钢筋直径
| VEST_DIST | mm | INT | 纵向钢筋间距
| SLIP_TYPE |  | X | 拉结筋型号
| SLIP_DIAM | mm | INT | 拉结筋直径
| SLIP_DIST | mm | INT | 拉结筋间距
*R | LINI_TYPE |  | X | 衬砌类型 |  | 表A.1 WAPR-防水板 | 防水板 | WAPR | FALSE | TRUE
| WAPR_STAN |  | X | 防水板规格 | PVC防水板
| WAPR_THIC | mm | 1DP | 防水板厚度 | 1.5
| WAPR_METH |  | X | 防水板设置方式 | 拱墙处纵向铺设
*R | LINI_TYPE |  | X | 衬砌类型 |  | 表A.1 GEOT-土工布 | 土工布 | GEOT | FALSE | TRUE
| GEOT_STAN |  | X | 土工布规格 | 400g/m2，一层
| GEOT_THIC | mm | INT | 土工布厚度 | 3
| GEOT_METH |  | X | 土工布布设方式 | 拱墙处纵向铺设
* | LINE_TYPE |  | X | 衬砌类型 | sf3 | 表A.1 LADP-横向排水管 | 横向排水管 | LADP | FALSE | TRUE
| HPIP_TYPE |  | X | 横向排水管规格 | DN110HDPE双壁打孔波纹管
| HPIP_DIST | m | INT | 横向排水管间距 | 10
| HPIP_LENG | m | INT | 横向排水管长度 | 1253
| BRAN_NUMB |  | INT | 三通管数量 | 8
| INSE_YN |  | YN | 是否有检修口 | Y
| INSE_TYPE |  | X | 检修口规格 | DN75PVC管
| AQUE_YN |  | YN | 是否有渗水引水管 | Y
*R | LINI_TYPE |  | X | 衬砌类型 |  | 表A.1 CIDP-环向排水管 | 环向排水管 | CIDP | FALSE | TRUE
| CIDP_TYPE |  | X | 环向排水管规格
| CIDP-DIST | m | INT | 环向排水管间距
*R | LINI_TYPE |  | X | 衬砌类型 |  | 表A.1 LODP-纵向排水管 | 纵向排水管 | LODP | FALSE | TRUE
| LODP_TYPE |  | X | 纵向排水管规格
| LODP_SLOP |  | X | 纵向排水管坡度
* | LINE_TYPE |  | X | 衬砌类型 |  | 表A.1 SEWD-污水沟 | 污水沟 | SEWD | FALSE | TRUE
| SEWD_MATE |  | X | 污水沟材料 | C30混凝土
| SEWD_THIC | mm | INT | 污水沟壁厚 | 100
| SEWD_WIDH | cm | INT | 污水沟内净宽 | 35
| SEWD_HIGH | cm | INT | 污水沟内高度 | 35
* | LINE_TYPE |  | X | 衬砌类型 |  | 表A.1 WADI-清水沟 | 清水沟 | WADI | FALSE | TRUE
| WADI_MATE |  | X | 清水沟材料 | C30混凝土
| WADI_THIC | mm | INT | 清水沟壁厚 | 100
| WADI_WIDH | cm | INT | 清水沟内净宽 | 35
| WADI_LENG | mm | INT | 清水沟盖板长度
* | LINE_TYPE |  | X | 衬砌类型 |  | 表A.1 CEDR-中心排水沟 | 中心排水沟 | CEDR | FALSE | TRUE
| CEDR_MATE |  | X | 中心排水沟材料 | C30混凝土
| CEDR_THIC | mm | INT | 中心排水沟壁厚 | 100
| CEDR_RADI | cm | INT | 中心排水沟内径 | 35
* | LINE_TYPE |  | X | 衬砌类型 | sf3 | 表A.1 TURO-路面层 | 路面层 | TURO | FALSE | TRUE
| TURO_ID |  | ID | 路面层ID | 1
| TURO_MATI |  | X | 路面层材料 | SMA-13改性沥青马蹄脂碎石
| ROLA_WIDE | mm | INT | 路面层宽度 | 7750
| ROLA_THIC | mm | INT | 路面层厚度 | 40
| ROLA_GRAD |  | 2DP | 路面层坡度 | 0.02
*R | LINI_TYPE |  | X | 衬砌类型 |  | 表A.1 FIST-路面钢筋 | 路面钢筋 | FIST | FALSE | TRUE
| SHCO_YN |  | YN | 是否是混凝土路面
| FIST_TYPE |  | X | 边缘补强钢筋型号
| FIST_DIST | mm | INT | 边缘补强钢筋间距
| FIST_LENG | mm | INT | 边缘补强钢筋长度
| FAST_TYPE |  | X | 面层钢筋型号
| FAST_LENG | mm | INT | 面层钢筋长度
*R | LINI_TYPE |  | X | 衬砌类型 |  | 表A.1 PABA-路基 | 路基 | PABA | FALSE | TRUE
| PABA_MATI |  | X | 基层类型
| PABA_THIC | mm | INT | 基层厚度
*R | LINI_TYPE |  | X | 衬砌类型 |  | 表A.1 INBA-仰拱回填 | 仰拱回填 | INBA | FALSE | TRUE
| INBA_MATI |  |  | 回填材料 | *R
| INBA_THIC | mm | INT | 回填最大厚度
*R | LINI_TYPE |  | X | 衬砌类型 |  | 表A.1 BATR-有砟轨道 | 有砟轨道 | BATR | FALSE | TRUE
| BATR_WIDH | mm | INT | 轨道宽度
| BATR_SPAC | mm | INT | 轨枕间距
| BATR_LENG | m | INT | 轨枕长度
| BATR_MATE |  | X | 砟料成分
*R | LINI_TYPE |  | X | 衬砌类型 |  | 表A.1 UNTR-无砟轨道 | 无砟轨道 | UNTR | FALSE | TRUE
| UNTR_WIDH | mm | INT | 轨道宽度
| UNTR_SPAC | mm | INT | 轨枕间距
| UNTR_LENG | m | INT | 轨枕长度
| BATR_MATE |  | X | 砟料成分
* | INLI__ID |  | ID | 斜井ID |  | 表A.1 INCO-斜井接头 | 斜井接头 | INCO | FALSE | TRUE
*R | LINI_TYPE |  | X | 衬砌类型 |  |  |  |  | FALSE | TRUE
*R | LINI_MILG |  | X | 接头隧道中心桩号 |  |  |  |  | FALSE | TRUE
*R | LINI_DEG |  | deg | 接头与衬砌空间夹角 |  |  |  |  | FALSE | TRUE
* | SILO_ID |  | ID | 竖井ID |  | 表A.1 SIWE-锁口圈 | 锁口圈 | SIWE | FALSE | TRUE
| SHWE_DRAI | cm | INT | 锁口内径
| SHWE_HIGH | cm | INT | 锁口圈高度
| SHWE_WIDE | cm | INT | 放脚宽度
| SHWE_SLOP |  | X | 放脚比率
* | SILO_ID |  | ID | 竖井ID |  | 表A.1 SICO-竖井接头 | 竖井接头 | SICO | FALSE | TRUE
| SHCO_MILG |  | X | 接头隧道中心桩号 | *R
| SHCO_DEG | deg | INT | 接头与衬砌空间夹角 | *R
* | SILO_ID |  | ID | 竖井ID |  | 表A.1 FARO-风机房 | 风机房 | FARO | FALSE | TRUE
| SHCO_MILG |  | X | 接头隧道中心桩号 | *R
| SHCO_DEG | deg | INT | 接头与衬砌空间夹角 | *R
[6 empty] | 表A.1 FARO-风机房 | 风机房 | FARO
*R | FARO_TYPE |  | X | 衬砌类型 |  |  |  |  | FALSE | TRUE
| FARO_STAN |  | X | 风机房桩号 | K5+500
| FARO_LENG | m | INT | 风机房内净长 | 50
| FARO_WIDH | m | INT | 风机房内净宽 | 20
| PROJ_ID |  | ID | 工程ID | 1 | 表A.1 COAI-联络风道 | 联络风道 | COAI
| COAI_NUMB |  |  | 联络风道编号
| COAI_MILE |  |  | 联络风道中心桩号
*R | PROJ_ID |  | ID | 工程ID | 1 | 表A.1 TUYE-风塔 | 风塔 | TUYE | FALSE | TRUE
| COAI_NUMB |  |  | 联络风道编号 | *R
| TUYE_TYPE |  |  | 风塔截面类型 | *R
* | LINE_TYPE |  | X | 衬砌类型 |  | 表A.1 CATR-电缆沟 | 电缆沟 | CATR | FALSE | TRUE
| CATR_MATE |  | X | 电缆沟材料 | C30混凝土
| CATR_THIC | mm | INT | 电缆沟壁厚 | 100
| CATR_WIDH | cm | INT | 电缆沟内净宽 | 35
| CATR_LENG | mm | INT | 电缆沟盖板长度 | 780
* | LINE_TYPE |  | X | 衬砌类型 |  | 表A.1 MAIN-检修道 | 检修道 | MAIN | FALSE | TRUE
| MAIN_MATE |  | X | 检修道材料 | C30混凝土
| MAIN_THIC | mm | INT | 检修道壁厚 | 100
| MAIN_WIDH | cm | INT | 检修道内净宽 | 35
* | ID |  | ID | ID | * | 表A.1 SCCO-施工计划进度 | 施工计划进度 | SCCO | FALSE | TRUE
| SCCO_NAME |  | X | 标段号
| SCCO_DATE | yyyy-mmddThh: | DT | 计划时间
mm
| SCCO_SGJD |  | X | 掌子面进度
| SCCO_CQJD |  | X | 超前支护进度
| SCCO_CCJD |  | X | 初衬进度
| SCCO_ECJD |  | X | 二衬进度
| FILE_FSET |  | X | 关联文件（现场日志表）
* | EXSC_CHAI |  | X | 掌子面桩号 | K4+020 | EXSC-施工开挖方案 | 施工开挖方案 | EXSC | FALSE | TRUE
| EXSC_INTE |  | X | 桩号区间 | K4+020～K4+040
| EXSC_EXCA |  | X | 开挖方法 | 三台阶法
| EXSC_SURR |  | X | 设计围岩级别 | IV
| EXSC_RESU |  | X | 预报围岩级别 | IV
| FILE_FSET |  | X | 关联文件（现场日志表）
| EXEP_CHAI |  | X | 掌子面桩号 |  | 表A.1 EXSC-台阶法开挖方案 | 台阶法开挖方案 | EXSC
| EXEP_SS |  | 2DP | 台阶步长
| EXEP_EH |  | X | 开挖高度
| EXEP_EW |  | X | 开挖宽度
| EXEP_CYCF |  | X | 循环进尺
* | EXCD_CHAI |  | X | 掌子面桩号 |  | 表A.1 EXCD-CD法开挖方案 | CD法开挖方案 | EXCD | FALSE | TRUE
| EXCD_SSS |  | 2DP | 底台阶步长
| EXCD_XSS |  | 2DP | 上台阶步长
| EXCD_EH |  | X | 开挖高度
| EXCD_EW |  | X | 开挖宽度
| EXCD_CYCF |  | X | 循环进尺
* | EXF_CHAI |  | X | 掌子面桩号 |  | 表A.1 EXF-全断面开挖方案 | 全断面开挖方案 | EXF | FALSE | TRUE
| EXF_CYCF |  | X | 循环进尺
* | EXY_CHAI |  | X | 掌子面桩号 |  | 表A.1 EXY-预留核心土法开挖方案 | 预留核心土法开挖方案 | EXY | FALSE | TRUE
| EP_RCSW |  | 2DP | 预留核心土宽度
| EXY_XSS |  | 2DP | 台阶步长
| EXY_EH |  | X | 开挖高度
| EXY_EW |  | X | 开挖宽度
| EXY_CYCF |  | X | 循环进尺
* | CHCO_NAME |  | ID | 工程名称 |  | 表A.1 CHCO-设计变更 | 设计变更 | CHCO | FALSE | TRUE
| CHCO_CHAI |  | X | 里程桩号
（变更位置）
| CHCO_TYPE1 |  | X | 变更类型
| CHCO_PRIM |  | X | 原衬砌类别
| CHCO_PRES |  | X | 变更后衬砌类别
| CHCO_REAS |  | X | 变更原因
| CHCO_MANA |  | X | 处理意见
| CHCO_DATE1 |  | X | 处理卡签发日期
| CHCO_DATE2 |  | X | 变更令签发日期
| CHCO_LGTH | m | 2DP | 变更长度
| FILE_FSET |  | X | 关联文件（现场日志表）