## Sheet1
DomainName | domainDes | domainLan | objectName | objectDescription | objectLanguage | propertyName | IsKey | dataType | Nullable | unit | regularExpression | propertyLanguage | propertyDescription
Geology | Tunnel Geology Data format | 隧道数据标准 | STRA |  | 地层基本信息 | STRA_ID | TRUE | ID | FALSE | 无 |  | 地层ID | strataID
Geology |  |  | STRA |  |  | STRA_TOP | FALSE | 2DP |  | m | ^((([1-9]{1}\d*)¦([0]{1})))\.(\d){2,7}?$ | 层顶埋深范围 | Top strata depth
Geology |  |  | STRA |  |  | STRA_BASE | FALSE | 2DP |  | m | ^((([1-9]{1}\d*)¦([0]{1})))\.(\d){2,7}?$ | 层底标高范围 | Bottom Strata depth
Geology |  |  | STRA |  |  | STRA_HDFW | FALSE | string |  | 无 |  | 地层厚度范围 | strata Thickness Range
Geology |  |  | STRA |  |  | STRA_PJHD | FALSE | 2DP |  | m | ^((([1-9]{1}\d*)¦([0]{1})))\.(\d){2,7}?$ | 平均厚度 | Strata Average Thickness Range
Geology |  |  | STRA |  |  | STRA_YTWZ | FALSE | string |  | 无 |  | 岩体完整性 | Rock mass Integrity
Geology |  |  | STRA |  |  | STRA_DESC | FALSE | string |  | 无 |  | 地层总体描述 | General description
Geology |  |  | STRA |  |  | STRA_GEO1 | FALSE | PA |  | 无 |  | 地层年代 | General description
Geology |  |  | STRA |  |  | STRA_GEO2 | FALSE | string |  | 无 |  | 地层年代编号
Geology |  |  | STRA |  |  | STRA_TYPE | FALSE | string |  | 无 |  | 地层岩性 | Strata age according 《Geological Age of Strata in China》
Geology |  |  | STRA |  |  | STRA_STAT | FALSE | string |  | 无 |  | 地层记录编号 | 记录时采用的简易代码
Geology |  |  | STRA |  |  | STRA_DSRG | FALSE | string |  | 无 |  | 地层分布范围 | strata spreading range
Geology |  |  | STRA |  |  | STRA_DIP | FALSE | DMS |  | 无 |  | 倾向 | strata Tendency
Geology |  |  | STRA |  |  | STRA_DIR | FALSE | DMS |  | 无 |  | 倾角 | Strata Inclination
Geology |  |  | STRA |  |  | STRA_COLO | FALSE | string |  | 无 |  | 颜色 | Strata color
Geology |  |  | STRA |  |  | STRA_CAUS | FALSE | string |  | 无 |  | 成因类型 | strata Genesis
Geology |  |  | STRA |  |  | STRA_COMP | FALSE | string |  | 无 |  | 成分 | strata Components
Geology |  |  | STRA |  |  | STRA_STRU | FALSE | string |  | 无 |  | 结构构造 | strata Structural construction
Geology |  |  | STRA |  |  | STRA_DEGW | FALSE | string |  | 无 |  | 风化程度 | 1：未风化；2：微风化；3：弱风化；4：强风化；5：全风化。
Geology |  |  | STRA |  |  | STRA_PHYP | FALSE | string |  | 无 |  | 物理参数 | ID of Physical parameters
Geology |  |  | STRA |  |  | STRA_DESC | FALSE | string |  | 无 |  | 地层描述信息
Geology |  |  | STRA |  |  | STRA_MECP | FALSE | string |  | 无 |  | 力学参数 | ID of Mechanical parameters
Geology |  |  | STRA |  |  | FILE_FSET | FALSE | string |  | 无 |  | 有限元
Geology |  |  | PROJ |  | 项目信息 | PROJ_ID | TRUE | ID | FALSE | 无 |  | 工程ID
Geology |  |  | PROJ |  |  | PROJ_NAME | FALSE | string |  | 无 |  | 工程名称
Geology |  |  | PROJ |  |  | PROJ_PURP | FALSE | string |  | 无 |  | 建设目的
Geology |  |  | PROJ |  |  | PROJ_LOCA | FALSE | string |  | 无 |  | 地理位置描述
Geology |  |  | PROJ |  |  | PROJ_TRND | FALSE | string |  | 无 |  | 项目持续时间
Geology |  |  | PROJ |  |  | PROJ_CLNT | FALSE | string |  | 无 |  | 业主
Geology |  |  | PROJ |  |  | PROJ_CONT | FALSE | string |  | 无 |  | 建设单位
Geology |  |  | PROJ |  |  | PROJ_MNGR | FALSE | string |  | 无 |  | 项目经理
Geology |  |  | PROJ |  |  | PROJ_COND | FALSE | string |  | 无 |  | 合同
Geology |  |  | PROJ |  |  | PROJ_REM | FALSE | string |  | 无 |  | 备注
Geology |  |  | PROJ |  |  | FILE_FSET | FALSE | string |  | 无 |  | 关联文件
Geology |  |  | PEOP |  | 人员信息 | PEOP_ID | TRUE | ID | FALSE | 无 |  | 人员ID
Geology |  |  | PEOP |  |  | PEOP_TPNA | FALSE | string |  | 无 |  | 检测/编制人姓名
Geology |  |  | PEOP |  |  | PEOP_TPIC | FALSE | string |  | 无 |  | 检测/编制人身份证
Geology |  |  | PEOP |  |  | PEOP_TPPN | FALSE | string |  | 无 |  | 检测/编制人电话
Geology |  |  | PEOP |  |  | PEOP_RENA | FALSE | string |  | 无 |  | 复核人姓名
Geology |  |  | PEOP |  |  | PEOP_REIC | FALSE | string |  | 无 |  | 复核人身份证
Geology |  |  | PEOP |  |  | PEOP_REPN | FALSE | string |  | 无 |  | 复核人电话
Geology |  |  | PEOP |  |  | PEOP_SISU | FALSE | string |  | 无 |  | 现场监理人员
Geology |  |  | PEOP |  |  | PEOP_SSIC | FALSE | string |  | 无 |  | 监理人员身份证
Geology |  |  | PEOP |  |  | PEOP_SSPN | FALSE | string |  | 无 |  | 监理人员电话
Geology |  |  | PEOP |  |  | PEOP_REM | FALSE | string |  | 无 |  | 备注
Geology |  |  | PEOP |  |  | FILE_FSET | FALSE | string |  | 无 |  | 关联文件
Geology |  |  | ORGA |  | 组织机构 | ORGA_ID | TRUE | ID |  | 无 |  | 组织ID
Geology |  |  | ORGA |  |  | ORGA_NAME | FALSE | string |  | 无 |  | 组织名称
Geology |  |  | ORGA |  |  | ORGA_CODE | FALSE | string |  | 无 |  | 组织代码
Geology |  |  | ORGA |  |  | ORGA_TYPE | FALSE | string |  | 无 |  | 组织类型
Geology |  |  | ORGA |  |  | ORGA_DESC | FALSE | string |  | 无 |  | 组织描述
Geology |  |  | ORGA |  |  | ORGA_REM | FALSE | string |  | 无 |  | 备注
Geology |  |  | ORGA |  |  | FILE_FSET | FALSE | string |  | 无 |  | 关联文件
Geology |  |  | LOCA |  | 位置信息 | LOCA_ID | TRUE | ID |  | 无 |  | 位置ID
Geology |  |  | LOCA |  |  | LOCA_TYPE | FALSE | string |  | 无 |  | 位置点类型 | 位置点类型LOCA_TYPE包括：地层界线点、构造观察点、化石点、岩性岩相观察点、钻孔勘察点、现场试验点等
Geology |  |  | LOCA |  |  | LOCA_NATE | FALSE | 2DP |  | m | ^((([1-9]{1}\d*)¦([0]{1})))\.(\d){2,7}?$ | X坐标（东）
Geology |  |  | LOCA |  |  | LOCA_NATN | FALSE | 2DP |  | m | ^((([1-9]{1}\d*)¦([0]{1})))\.(\d){2,7}?$ | Y坐标（北）
Geology |  |  | LOCA |  |  | LOCA_GL | FALSE | 2DP |  | m | ^((([1-9]{1}\d*)¦([0]{1})))\.(\d){2,7}?$ | 高程（地表）
Geology |  |  | LOCA |  |  | LOCA_GREF | FALSE | PA |  | 无 |  | 坐标系代码
Geology |  |  | LOCA |  |  | LOCA_LOCM | FALSE | string |  | 无 |  | 位置信息观测方法
Geology |  |  | LOCA |  |  | LOCA_CLST | FALSE | string |  | 无 |  | 所处勘察阶段
Geology |  |  | LOCA |  |  | LOCA_CNGE | FALSE | string |  | 无 |  | 桩号
Geology |  |  | LOCA |  |  | LOCA_REM | FALSE | string |  | 无 |  | 备注
Geology |  |  | LOCA |  |  | FILE_FSET | FALSE | string |  | 无 |  | 关联文件
Geology |  |  | SHAP |  | 形状信息 | SHAP_ID | TRUE | ID |  | 无 |  | 位置ID
Geology |  |  | SHAP |  |  | SHAP_TYPE | FALSE | string |  | 无 |  | 形状类型 | 范围、点、线串、线环、多边形及体
Geology |  |  | SHAP |  |  | SHAP_NUMB | FALSE | 0DP |  | 无 | ^-?(0¦[1-9]\d*)$ | 坐标点总计数
Geology |  |  | SHAP |  |  | SHAP_DNO | FALSE | 无 |  | 无 |  | 坐标点编号
Geology |  |  | SHAP |  |  | SHAP_NATE | FALSE | 2DP |  | m | ^((([1-9]{1}\d*)¦([0]{1})))\.(\d){2,7}?$ | X坐标
Geology |  |  | SHAP |  |  | SHAP_NATN | FALSE | 2DP |  | m | ^((([1-9]{1}\d*)¦([0]{1})))\.(\d){2,7}?$ | Y坐标
Geology |  |  | SHAP |  |  | SHAP_GL | FALSE | 2DP |  | m | ^((([1-9]{1}\d*)¦([0]{1})))\.(\d){2,7}?$ | Z坐标
Geology |  |  | SHAP |  |  | SHAP_GREF | FALSE | PA |  | 无 |  | 坐标系代码
Geology |  |  | SHAP |  |  | SHAP_REM | FALSE | string |  | 无 |  | 备注
Geology |  |  | SHAP |  |  | FILE_FSET | FALSE | string |  | 无 |  | 关联文件
Geology |  |  | FILE |  | 关联文件 | FILE_FSET | TRUE | string |  | 无 |  | 文件集引用
Geology |  |  | FILE |  |  | FILE_NAME | FALSE | string |  | 无 |  | 文件名
Geology |  |  | FILE |  |  | FILE_DESC | FALSE | string |  | 无 |  | 内容描述
Geology |  |  | FILE |  |  | FILE_TYPE | FALSE | string |  | 无 |  | 文件格式
Geology |  |  | FILE |  |  | FILE_PROG | FALSE | string |  | 无 |  | 设计程序和版本号
Geology |  |  | FILE |  |  | FILE_DOCT | FALSE | string |  | 无 |  | 文件类型
Geology |  |  | FILE |  |  | FILE_DATE | FALSE | DT |  | 无 | ^(?:(?!0000)[0-9]{4}([-/.]?)(?:(?:0?[1-9]¦1[0-2])\1(?:0?[1-9]¦1[0-9]¦2[0-8])¦(?:0?[13-9]¦1[0-2])\1(?:29¦30)¦(?:0?[13578]¦1[02])\1(?:31))¦(?:[0-9]{2}(?:0[48]¦[2468][048]¦[13579][26])¦(?:0[48]¦[2468][048]¦[13579][26])00)([-/.]?)0?2\2(?:29))T(([1-9]{1})¦([0-1][0-9])¦([1-2][0-3])):([0-5][0-9])$ | 时间 | 格式参照：2016-04-01T10:45
Geology |  |  | WEAT |  | 气象 | WEAT_ID | TRUE | ID |  | 无 |  | 气象区ID
Geology |  |  | WEAT |  |  | SHAP_ID | FALSE | ID |  | 无 |  | 形状ID
Geology |  |  | WEAT |  |  | WEAT_DSRG | FALSE | string |  | 无 |  | 分布范围
Geology |  |  | WEAT |  |  | WEAT_TYPE | FALSE | string |  | 无 |  | 气候类型
Geology |  |  | WEAT |  |  | WEAT_MAP | FALSE | 2DP |  | mm | ^((([1-9]{1}\d*)¦([0]{1})))\.(\d){2,7}?$ | 年平均降水量
Geology |  |  | WEAT |  |  | WEAT_MAT | FALSE | 2DP |  | degC | ^((([1-9]{1}\d*)¦([0]{1})))\.(\d){2,7}?$ | 年平均温度
Geology |  |  | WEAT |  |  | WEAT_REM | FALSE | string |  | 无 |  | 备注
Geology |  |  | WEAT |  |  | FILE_FSET | FALSE | string |  | 无 |  | 关联文件
Geology |  |  | HYDR |  | 水文综合信息 | PROJ_ID | TRUE | ID |  | 无 |  | 工程ID
Geology |  |  | HYDR |  |  | HYDR_NMRV | FALSE | INT |  | 无 | ^-?(0¦[1-9]\d*)$ | 水系数量
Geology |  |  | HYDR |  |  | HYDR_NMRS | FALSE | INT |  | 无 | ^-?(0¦[1-9]\d*)$ | 水库数量
Geology |  |  | HYDR |  |  | HYDR_REM | FALSE | string |  | 无 |  | 备注
Geology |  |  | HYDR |  |  | FILE_FSET | FALSE | string |  | 无 |  | 关联文件
Geology |  |  | RIVR |  | 水系 | RIVR_ID | TRUE | ID | FALSE | 无 |  | 水系ID
Geology |  |  | RIVR |  |  | RIVR_NAME | FALSE | string | FALSE | 无 |  | 河流名称
Geology |  |  | RIVR |  |  | RIVR_LOCA | FALSE | string |  | 无 |  | 位置
Geology |  |  | RIVR |  |  | RIVR_DCA | FALSE | 2DP |  | m | ^((([1-9]{1}\d*)¦([0]{1})))\.(\d){2,7}?$ | 与线路最近距离
Geology |  |  | RIVR |  |  | RIVR_SYS | FALSE | string |  | 无 |  | 所属水系
Geology |  |  | RIVR |  |  | RIVR_CFAR | FALSE | 2DP |  | km2 | ^((([1-9]{1}\d*)¦([0]{1})))\.(\d){2,7}?$ | 汇流面积
Geology |  |  | RIVR |  |  | RIVR_DRYF | FALSE | 2DP |  | m3/s | ^((([1-9]{1}\d*)¦([0]{1})))\.(\d){2,7}?$ | 旱季流量
Geology |  |  | RIVR |  |  | RIVR_RAIF | FALSE | 2DP |  | m3/s | ^((([1-9]{1}\d*)¦([0]{1})))\.(\d){2,7}?$ | 雨季流量
Geology |  |  | RIVR |  |  | FILE_FSET | FALSE | string |  | 无 |  | 关联文件
Geology |  |  | RSVR |  | 水库 | RSVR_ID | FALSE | ID | FALSE | 无 |  | 水库ID
Geology |  |  | RSVR |  |  | RSVR_NAME | FALSE | string | FALSE | 无 |  | 河流名称
Geology |  |  | RSVR |  |  | RSVR_LOCA | FALSE | string |  | 无 |  | 位置
Geology |  |  | RSVR |  |  | RSVR_DCA | FALSE | 2DP |  | m | ^((([1-9]{1}\d*)¦([0]{1})))\.(\d){2,7}?$ | 与线路最近距离
Geology |  |  | RSVR |  |  | RSVR_CFAR | FALSE | 2DP |  | km2 | ^((([1-9]{1}\d*)¦([0]{1})))\.(\d){2,7}?$ | 汇流面积
Geology |  |  | RSVR |  |  | RSVR_DRYF | FALSE | 2DP |  | m3/s | ^((([1-9]{1}\d*)¦([0]{1})))\.(\d){2,7}?$ | 旱季流量
Geology |  |  | RSVR |  |  | RSVR_RAIF | FALSE | 2DP |  | m3/s | ^((([1-9]{1}\d*)¦([0]{1})))\.(\d){2,7}?$ | 雨季流量
Geology |  |  | RSVR |  |  | FILE_FSET | FALSE | string |  | 无 |  | 关联文件
Geology |  |  | AERP |  | 航空航片信息 | AERP_ID | FALSE | ID |  | 无 |  | 航片ID
Geology |  |  | AERP |  |  | AERP_TYPE | FALSE | string |  | 无 |  | 航片类型
Geology |  |  | AERP |  |  | AERP_HEIG | FALSE | 2DP |  | m | ^((([1-9]{1}\d*)¦([0]{1})))\.(\d){2,7}?$ | 飞行高度
Geology |  |  | AERP |  |  | AERP_DIP | FALSE | 0DP |  | deg | ^-?(0¦[1-9]\d*)$ | 府视角度
Geology |  |  | AERP |  |  | AERP_DTIM | FALSE | DT |  | 无 |  | 成像时间
Geology |  |  | AERP |  |  | AERP_STAFF | FALSE | string |  | 无 |  | 执行人
Geology |  |  | AERP |  |  | AERP_CONT | FALSE | string |  | 无 |  | 勘察单位
Geology |  |  | AERP |  |  | FILE_FSET | FALSE | string |  | 无 |  | 关联文件
Geology |  |  | IRSI |  | 遥感解译数据表 | AERP_ID | TRUE | ID |  | 无 |  | 航片ID
Geology |  |  | IRSI |  |  | IRSI_ID | TRUE | ID |  | 无 |  | 解译索引编号
Geology |  |  | IRSI |  |  | IRSI_MEAN | FALSE | string |  | 无 |  | 解译方法
Geology |  |  | IRSI |  |  | IRSI_PTYPE | FALSE | string |  | 无 |  | 图像类型
Geology |  |  | IRSI |  |  | IRSI_GTYPE | FALSE | string |  | 无 |  | 解译地物类型
Geology |  |  | IRSI |  |  | IRSI_SIGN | FALSE | DT |  | 无 |  | 主要解译标志
Geology |  |  | IRSI |  |  | IRSI_OIPM | FALSE | string |  | 无 |  | 光学图像处理方法
Geology |  |  | IRSI |  |  | IRSI_DIPM | FALSE | 无 |  | 无 |  | 数字图像处理方法
Geology |  |  | IRSI |  |  | IRSI_STAFF | FALSE | string |  | 无 |  | 执行人
Geology |  |  | IRSI |  |  | IRSI_CONT | FALSE | string |  | 无 |  | 勘察单位
Geology |  |  | IRSI |  |  | FILE_FSET | FALSE | string |  | 无 |  | 关联文件
Geology |  |  | GRMI |  | 地震动信息 | GRMI_ID | TRUE | ID |  | 无 |  | 地震动参数区ID
Geology |  |  | GRMI |  |  | GRMI_GMPA | TRUE | 1DP |  | g | ^((([1-9]{1}\d*)¦([0]{1})))\.(\d){1,7}?$ | 地震动峰值加速度 | 以重力加速度为基本单位
Geology |  |  | GRMI |  |  | GRMI_GMRP | FALSE | 0DP |  | s | ^-?(0¦[1-9]\d*)$ | 地震动反应周期
Geology |  |  | GRMI |  |  | GRMI_SFI | FALSE | PA |  | 无 |  | 抗震设防烈度
Geology |  |  | GRMI |  |  | GRMI_DEG | FALSE | PA |  | 无 |  | 设计地震分组
Geology |  |  | GRMI |  |  | GRMI_BSA | FALSE | 1DP |  | g | ^((([1-9]{1}\d*)¦([0]{1})))\.(\d){1,7}?$ | 基本地震加速度 | 以重力加速度为基本单位
Geology |  |  | GRMI |  |  | GRMI_SWV | FALSE | 无 |  | m/s |  | 剪切波速
Geology |  |  | GRMI |  |  | GRMI_REM | FALSE | string |  | 无 |  | 备注
Geology |  |  | GRMI |  |  | FILE_FSET | FALSE | string |  | 无 |  | 关联文件
Geology |  |  | GMPG |  | 地貌基本信息 | PROJ_ID | TRUE | ID |  | 无 |  | 工程ID
Geology |  |  | GMPG |  |  | GMPG_ID | TRUE | ID |  | 无 |  | 地貌区ID
Geology |  |  | GMPG |  |  | GMPG_DSRG | FALSE | string |  | 无 |  | 分布范围 | 与路线的相关的分布范围
Geology |  |  | GMPG |  |  | GMPG_FMRS | FALSE | string |  | 无 |  | 成因 | 包括：地质构造运动、风化、侵蚀、搬运、堆积等
Geology |  |  | GMPG |  |  | GMPG_TYPE | FALSE | string |  | 无 |  | 类型
Geology |  |  | GMPG |  |  | GMPG_CHAR | FALSE | string |  | 无 |  | 形态特征
Geology |  |  | GMPG |  |  | FILE_FSET | FALSE | string |  | 无 |  | 关联文件
Geology |  |  | COTR |  | 等高线 | PROJ_ID | FALSE | ID |  | 无 |  | 工程ID
Geology |  |  | COTR |  |  | GMPG_ID | FALSE | ID |  | 无 |  | 地貌区ID
Geology |  |  | COTR |  |  | COTR_NSP | FALSE | INT |  | 无 | ^-?(0¦[1-9]\d*)$ | 高程采样点数
Geology |  |  | COTR |  |  | COTR_ELEV | FALSE | 2DP |  | m | ^((([1-9]{1}\d*)¦([0]{1})))\.(\d){2,7}?$ | 海拔
Geology |  |  | COTR |  |  | COTR_XATR | FALSE | 2DP |  | m | ^((([1-9]{1}\d*)¦([0]{1})))\.(\d){2,7}?$ | X向起点坐标
Geology |  |  | COTR |  |  | COTR_XEND | FALSE | 2DP |  | m | ^((([1-9]{1}\d*)¦([0]{1})))\.(\d){2,7}?$ | X向终点坐标
Geology |  |  | COTR |  |  | COTR_YSTR | FALSE | 2DP |  | m | ^((([1-9]{1}\d*)¦([0]{1})))\.(\d){2,7}?$ | Y向起点坐标
Geology |  |  | COTR |  |  | COTR_YEND | FALSE | 2DP |  | m | ^((([1-9]{1}\d*)¦([0]{1})))\.(\d){2,7}?$ | Y向终点坐标
Geology |  |  | COTR |  |  | COTR_IM | FALSE | string |  | 无 |  | 插值方法 | 克里金等空间插值算法
Geology |  |  | COTR |  |  | COTR_XDIS | FALSE | 2DP |  | m | ^((([1-9]{1}\d*)¦([0]{1})))\.(\d){2,7}?$ | X向插值间距
Geology |  |  | COTR |  |  | COTR_YDIS | FALSE | 2DP |  | m | ^((([1-9]{1}\d*)¦([0]{1})))\.(\d){2,7}?$ | Y向插值间距
Geology |  |  | COTR |  |  | FILE_FSET | FALSE | string |  | 无 |  | 关联文件
Geology |  |  | PHYP |  | 物理参数数据项汇总 | PHYP_ROCC | FALSE | string |  | 无 |  | 岩矿含量
Geology |  |  | PHYP |  |  | PHYP_PARD | FALSE | 2DP |  | g/cm3 | ^((([1-9]{1}\d*)¦([0]{1})))\.(\d){2,7}?$ | 密度（颗粒密度）
Geology |  |  | PHYP |  |  | PHYP_NDEN | FALSE | 2DP |  | g/cm3 | ^((([1-9]{1}\d*)¦([0]{1})))\.(\d){2,7}?$ | 天然密度
Geology |  |  | PHYP |  |  | PHYP_SDEN | FALSE | 2DP |  | g/cm3 | ^((([1-9]{1}\d*)¦([0]{1})))\.(\d){2,7}?$ | 饱和密度
Geology |  |  | PHYP |  |  | PHYP_DDEN | FALSE | 2DP |  | g/cm3 | ^((([1-9]{1}\d*)¦([0]{1})))\.(\d){2,7}?$ | 干密度
Geology |  |  | PHYP |  |  | PHYP_MOIS | FALSE | 1DP |  | % | ^((([1-9]{1}\d*)¦([0]{1})))\.(\d){1,7}?$ | 含水率
Geology |  |  | PHYP |  |  | PHYP_WAAR | FALSE | 2DP |  | % | ^((([1-9]{1}\d*)¦([0]{1})))\.(\d){2,7}?$ | 吸水率
Geology |  |  | PHYP |  |  | PHYP_SWAR | FALSE | 2DP |  | % | ^((([1-9]{1}\d*)¦([0]{1})))\.(\d){2,7}?$ | 饱和吸水率
Geology |  |  | PHYP |  |  | PHYP_WSCR | FALSE | 2DP |  | % | ^((([1-9]{1}\d*)¦([0]{1})))\.(\d){2,7}?$ | 饱水系数
Geology |  |  | PHYP |  |  | PHYP_AFER | FALSE | 2DP |  | % | ^((([1-9]{1}\d*)¦([0]{1})))\.(\d){2,7}?$ | 轴向自由膨胀率
Geology |  |  | PHYP |  |  | PHYP_RFER | FALSE | 2DP |  | % | ^((([1-9]{1}\d*)¦([0]{1})))\.(\d){2,7}?$ | 径向自由膨胀率
Geology |  |  | PHYP |  |  | PHYP_LCER | FALSE | 2DP |  | % | ^((([1-9]{1}\d*)¦([0]{1})))\.(\d){2,7}?$ | 侧向约束膨胀率
Geology |  |  | PHYP |  |  | PHYP_EXPP | FALSE | 2DP |  | MPa | ^((([1-9]{1}\d*)¦([0]{1})))\.(\d){2,7}?$ | 膨胀压力
Geology |  |  | PHYP |  |  | PHYP_POEC | FALSE | 2DP |  | % | ^((([1-9]{1}\d*)¦([0]{1})))\.(\d){2,7}?$ | 耐崩解指数
Geology |  |  | MECP |  | 力学参数 | MECP_COF | FALSE | 2DP |  | KPa | ^((([1-9]{1}\d*)¦([0]{1})))\.(\d){2,7}?$ | 粘聚力
Geology |  |  | MECP |  |  | MECP_AGF | FALSE | 2DP |  | deg | ^((([1-9]{1}\d*)¦([0]{1})))\.(\d){2,7}?$ | 内摩擦角
Geology |  |  | MECP |  |  | MECP_UCS | FALSE | 1DP |  | MPa | ^((([1-9]{1}\d*)¦([0]{1})))\.(\d){1,7}?$ | 单轴抗压强度
Geology |  |  | MECP |  |  | MECP_SUCS | FALSE | 1DP |  | MPa | ^((([1-9]{1}\d*)¦([0]{1})))\.(\d){1,7}?$ | 饱和状态下的单轴抗压强度
Geology |  |  | MECP |  |  | MECP_DUCS | FALSE | 1DP |  | MPa | ^((([1-9]{1}\d*)¦([0]{1})))\.(\d){1,7}?$ | 烘干状态下的单轴抗压强度
Geology |  |  | MECP |  |  | MECP_SOFC | FALSE | 2DP |  | % | ^((([1-9]{1}\d*)¦([0]{1})))\.(\d){2,7}?$ | 软化系数
Geology |  |  | MECP |  |  | MECP_ELAM | FALSE | 1DP |  | MPa | ^((([1-9]{1}\d*)¦([0]{1})))\.(\d){1,7}?$ | 弹性模量
Geology |  |  | MECP |  |  | MECP_POIS | FALSE | 2DP |  | 无 | ^((([1-9]{1}\d*)¦([0]{1})))\.(\d){2,7}?$ | 泊松比
Geology |  |  | MECP |  |  | MECP_SPLS | FALSE | 1DP |  | MPa | ^((([1-9]{1}\d*)¦([0]{1})))\.(\d){1,7}?$ | 劈裂强度
Geology |  |  | MECP |  |  | MECP_COEF | FALSE | 2DP |  | 无 | ^((([1-9]{1}\d*)¦([0]{1})))\.(\d){2,7}?$ | 摩擦系数 | tanφ
Geology |  |  | MECP |  |  | MECP_COHE | FALSE | 1DP |  | MPa | ^((([1-9]{1}\d*)¦([0]{1})))\.(\d){1,7}?$ | 凝聚力
Geology |  |  | MECP |  |  | MECP_PLSI | FALSE | 2DP |  | MPa | ^((([1-9]{1}\d*)¦([0]{1})))\.(\d){2,7}?$ | 点荷载强度指数
Geology |  |  | MECP |  |  | MECP_PLS | FALSE | 2DP |  | MPa | ^((([1-9]{1}\d*)¦([0]{1})))\.(\d){2,7}?$ | 点荷载强度
Geology |  |  | MECP |  |  | MECP_FLES | FALSE | 1DP |  | MPa | ^((([1-9]{1}\d*)¦([0]{1})))\.(\d){1,7}?$ | 抗折强度
Geology |  |  | MECP |  |  | MECP_FTCO | FALSE | 2DP |  | 无 | ^((([1-9]{1}\d*)¦([0]{1})))\.(\d){2,7}?$ | 冻融系数
Geology |  |  | MECP |  |  | MECP_RMLR | FALSE | 1DP |  | % | ^((([1-9]{1}\d*)¦([0]{1})))\.(\d){1,7}?$ | 坚固性试验质量损失率
Geology |  |  | ATTD |  | 产状信息 | LOCA_ID | TRUE | ID |  | 无 |  | 位置ID
Geology |  |  | ATTD |  |  | ATTD_ID | TRUE | ID |  | 无 |  | 产状ID
Geology |  |  | ATTD |  |  | ATTD_DIR | FALSE | 1DP |  | deg | ^((([1-9]{1}\d*)¦([0]{1})))\.(\d){1,7}?$ | 倾向
Geology |  |  | ATTD |  |  | ATTD_DIP | FALSE | 1DP |  | deg | ^((([1-9]{1}\d*)¦([0]{1})))\.(\d){1,7}?$ | 倾角
Geology |  |  | ATTD |  |  | ATTD_STRA | FALSE | string |  | 无 |  | 关联地层 | 记录地层产状
Geology |  |  | ATTD |  |  | ATTD_REM | FALSE | string |  | 无 |  | 备注
Geology |  |  | ATTD |  |  | FILE_FSET | FALSE | string |  | 无 |  | 有限元
Geology |  |  | FAUL |  | 断层信息 | FAUL_ID | TRUE | ID |  | 无 |  | 断层ID
Geology |  |  | FAUL |  |  | FAUL_NAME | TRUE | string |  | 无 |  | 断层名称
Geology |  |  | FAUL |  |  | FAUL_CAUS | FALSE | string |  | 无 |  | 成因
Geology |  |  | FAUL |  |  | FAUL_ATTD | FALSE | string |  | 无 |  | 产状
Geology |  |  | FAUL |  |  | FAUL_ACTI | FALSE | Y/N |  | 无 |  | 活动与否
Geology |  |  | FAUL |  |  | FAUL_BRED | FALSE | 2DP |  | m | ^((([1-9]{1}\d*)¦([0]{1})))\.(\d){2,7}?$ | 断距
Geology |  |  | FAUL |  |  | FAUL_TYPE | FALSE | string |  | 无 |  | 位移类型 | 1：正断层；2：逆断层；3：平移断层
Geology |  |  | FAUL |  |  | FAUL_FFZC | FALSE | string |  | 无 |  | 断层破碎带组成
Geology |  |  | FAUL |  |  | FAUL_LGTH | FALSE | 2DP |  | km | ^((([1-9]{1}\d*)¦([0]{1})))\.(\d){2,7}?$ | 长度
Geology |  |  | FAUL |  |  | FAUL_RELA | FALSE | string |  | 无 |  | 与路线关系
Geology |  |  | FAUL |  |  | FAUL_REM | FALSE | string |  | 无 |  | 备注
Geology |  |  | FAUL |  |  | FILE_FSET | FALSE | string |  | 无 |  | 关联文件
Geology |  |  | FOLD |  | 褶皱信息 | FOLD_ID | TRUE | ID |  | 无 |  | 褶皱ID
Geology |  |  | FOLD |  |  | FOLD_NAME | FALSE | string |  | 无 |  | 褶皱名称
Geology |  |  | FOLD |  |  | FOLD_TYPE | FALSE | PA |  | 无 |  | 褶皱类型 | 1：背斜；2：向斜
Geology |  |  | FOLD |  |  | FOLD_CAUS | FALSE | string |  | 无 |  | 成因
Geology |  |  | FOLD |  |  | FOLD_ATTD | FALSE | string |  | 无 |  | 轴面产状
Geology |  |  | FOLD |  |  | FOLD_REL1 | FALSE | string |  | 无 |  | 与路线关系 | 位于路线西侧
Geology |  |  | FOLD |  |  | FOLD_REL2 | FALSE | string |  | 无 |  | 线路位置 | 线路在褶皱中的位置，记录褶皱要素名
Geology |  |  | FOLD |  |  | FOLD_REM | FALSE | string |  | 无 |  | 备注
Geology |  |  | FOLD |  |  | FILE_FSET | FALSE | string |  | 无 |  | 关联文件
Geology |  |  | DISC |  | 节理信息 | FRAC_SET | FALSE | string |  | 无 |  | 节理组编号 | 1、走向节理；2、倾向节理；3、斜向节理；4、顺层节理
Geology |  |  | DISC |  |  | DISC_NUMB | FALSE | string |  | deg |  | 节理编号
Geology |  |  | DISC |  |  | DISC_TYPE | FALSE | PA |  | deg |  | 节理类型
Geology |  |  | DISC |  |  | DISC_DIP | FALSE | 0DP |  | 无 | ^-?(0¦[1-9]\d*)$ | 倾角
Geology |  |  | DISC |  |  | DISC_DIR | FALSE | 0DP |  | 无 | ^-?(0¦[1-9]\d*)$ | 倾向
Geology |  |  | DISC |  |  | DISC_RS | FALSE | string |  | m |  | 小范围粗糙度Rs
Geology |  |  | DISC |  |  | DISC_RL | FALSE | string |  | m |  | 大范围粗糙度Rl
Geology |  |  | DISC |  |  | DISC_WAVE | FALSE | 1DP |  | 无 | ^((([1-9]{1}\d*)¦([0]{1})))\.(\d){1,7}?$ | 大范围粗糙度下波长
Geology |  |  | DISC |  |  | DISC_AMP | FALSE | 1DP |  | 无 | ^((([1-9]{1}\d*)¦([0]{1})))\.(\d){1,7}?$ | 大范围粗糙度下振幅
Geology |  |  | DISC |  |  | DISC_KARST | FALSE | Y/N |  | 无 |  | 是否有溶洞
Geology |  |  | DISC |  |  | DISC_JRC | FALSE | 0DP |  | mm | ^-?(0¦[1-9]\d*)$ | 节理粗糙度系数
Geology |  |  | DISC |  |  | DISC_APP | FALSE | string |  | 无 |  | 表面形貌
Geology |  |  | DISC |  |  | DISC_APT | FALSE | 0DP |  | 无 | ^-?(0¦[1-9]\d*)$ | 缝宽 | 填充物岩性、土性：软黏土
Geology |  |  | DISC |  |  | DISC_APOB | FALSE | Y/N |  | 无 |  | 是否填充 | 非贯通性的、半贯通的、贯通性的
Geology |  |  | DISC |  |  | DISC_INFM | FALSE | string |  | Mpa |  | 填充物
Geology |  |  | DISC |  |  | DISC_DUCT | FALSE | string |  | 无 |  | 延展性 | 1：未风化；2：微风化；3：弱风化；4：强风化；5：全风化
Geology |  |  | DISC |  |  | DISC_STR | FALSE | 0DP |  | 无 | ^-?(0¦[1-9]\d*)$ | 节理强度
Geology |  |  | DISC |  |  | DISC_WETH | FALSE | string |  | m^3/s |  | 风化程度
Geology |  |  | DISC |  |  | DISC_SEEP | FALSE | string |  | 无 |  | 渗透率评级
Geology |  |  | DISC |  |  | DISC_FLOW | FALSE | 0DP |  | 无 | ^-?(0¦[1-9]\d*)$ | 水流流速
Geology |  |  | DISC |  |  | DISC_REM | FALSE | string |  | 无 |  | 备注
Geology |  |  | DISC |  |  | FILE_FSET | FALSE | string |  | 无 |  | 关联文件
Geology |  |  | FRAC |  | 节理间距 | FRAC_SET | FALSE | string |  | 无 |  | 节理表编号
Geology |  |  | FRAC |  |  | FRAC_IMAX | FALSE | 0DP |  | mm | ^-?(0¦[1-9]\d*)$ | 节理最大间距
Geology |  |  | FRAC |  |  | FRAC_IAVE | FALSE | 0DP |  | mm | ^-?(0¦[1-9]\d*)$ | 节理平均间距
Geology |  |  | FRAC |  |  | FRAC_IMIN | FALSE | 0DP |  | mm | ^-?(0¦[1-9]\d*)$ | 节理最小间距
Geology |  |  | FRAC |  |  | FRAC_INDX | FALSE | 0DP |  | 无 | ^-?(0¦[1-9]\d*)$ | 节理指数（每延米节理数目）
Geology |  |  | FRAC |  |  | FRAC_REM | FALSE | string |  | 无 |  | 备注
Geology |  |  | FRAC |  |  | FILE_FSET | FALSE | string |  | 无 |  | 关联文件
Geology |  |  | SPEC_R |  | 特殊性岩土 | LOCA_ID | TRUE | ID |  | 无 |  | 位置ID
Geology |  |  | SPEC_R |  |  | SPEC_ID | TRUE | ID |  | 无 |  | 特殊性岩土区ID
Geology |  |  | SPEC_R |  |  | SPEC_TYPE | FALSE | string | FALSE | 无 |  | 特殊性岩土类型 | 常见的有：湿陷性土、红粘土、软土、混合土、填土、膨胀岩土
Geology |  |  | SPEC_R |  |  | SPEC_DSRG | FALSE | string |  | 无 |  | 分布范围
Geology |  |  | SPEC_R |  |  | SPEC_AREA | FALSE | 2DP |  | km2 | ^((([1-9]{1}\d*)¦([0]{1})))\.(\d){2,7}?$ | 面积
Geology |  |  | SPEC_R |  |  | SPEC_EGP | FALSE | string |  | 无 |  | 工程地质性质
Geology |  |  | SPEC_R |  |  | SPEC_RELA | FALSE | string |  | 无 |  | 与线路关系
Geology |  |  | SPEC_R |  |  | SPEC_REM | FALSE | string |  | 无 |  | 备注
Geology |  |  | SPEC_R |  |  | FILE_FSET | FALSE | string |  | 无 |  | 关联文件
Geology |  |  | AGEO |  | 不良地质 | LOCA_ID | TRUE | ID |  | 无 |  | 位置ID
Geology |  |  | AGEO |  |  | AGEO_ID | TRUE | ID |  | 无 |  | 不良地质现象区ID
Geology |  |  | AGEO |  |  | AGEO_TYPE | FALSE | string |  | 无 |  | 不良地质现象类型 | 常见的有：岩溶、活动断裂、地震、崩塌、滑坡、泥石流、采空区、地面沉降
Geology |  |  | AGEO |  |  | AGEO_DSRG | FALSE | string |  | 无 |  | 分布范围
Geology |  |  | AGEO |  |  | AGEO_AREA | FALSE | 2DP |  | km^2 | ^((([1-9]{1}\d*)¦([0]{1})))\.(\d){2,7}?$ | 面积
Geology |  |  | AGEO |  |  | AGEO_EGP | FALSE | string |  | 无 |  | 工程地质性质
Geology |  |  | AGEO |  |  | AGEO_TLOD | FALSE | string |  | 无 |  | 危害程度
Geology |  |  | AGEO |  |  | AGEO_LAWD | FALSE | string |  | 无 |  | 发展规律
Geology |  |  | AGEO |  |  | AGEO_REM | FALSE | string |  | 无 |  | 备注
Geology |  |  | AGEO |  |  | FILE_FSET | FALSE | string |  | 无 |  | 关联文件
Geology |  |  | GETD |  | 地温数据 | LOCA_ID | TRUE | ID |  | 无 |  | 位置ID
Geology |  |  | GETD |  |  | GETD_DEPH | TRUE | 2DP |  | m | ^((([1-9]{1}\d*)¦([0]{1})))\.(\d){2,7}?$ | 深度
Geology |  |  | GETD |  |  | GETD_TEMP | TRUE | 0DP |  | degC | ^-?(0¦[1-9]\d*)$ | 温度
Geology |  |  | GETD |  |  | GETD_METH | FALSE | string |  | 无 |  | 测量方法
Geology |  |  | GETD |  |  | STRA_ID | FALSE | ID |  | 无 |  | 地层 | 测量点所处地层
Geology |  |  | GETD |  |  | GETD_REM | FALSE | string |  | 无 |  | 备注
Geology |  |  | GETD |  |  | FILE_FSET | FALSE | string |  | 无 |  | 关联文件
Geology |  |  | EPRO |  | 既有工程 | LOCA_ID | TRUE | ID |  | 无 |  | 位置ID
Geology |  |  | EPRO |  |  | EPRO_ID | TRUE | ID |  | 无 |  | 已有工程区ID
Geology |  |  | EPRO |  |  | EPRO_TYPE | TRUE | string |  | 无 |  | 已有工程类型 | 铁路、建筑物、矿井等
Geology |  |  | EPRO |  |  | EPRO_SERV | FALSE | string |  | 无 |  | 使用情况
Geology |  |  | EPRO |  |  | EPRO_DSRG | FALSE | string |  | 无 |  | 分布范围
Geology |  |  | EPRO |  |  | EPRO_RELA | FALSE | string |  | 无 |  | 与线路关系
Geology |  |  | EPRO |  |  | EPRO_REM | FALSE | string |  | 无 |  | 备注
Geology |  |  | EPRO |  |  | FILE_FSET | FALSE | string |  | 无 |  | 关联文件
Geology |  |  | HDPH |  | 勘察孔基本信息 | LOCA_ID | TRUE | ID |  | 无 |  | 钻孔位置 | 钻孔轴线与地面交点位置
Geology |  |  | HDPH |  |  | HDPH_ID | TRUE | ID |  | 无 |  | 钻孔ID | 项目中对钻孔的编号，在项目范围内应具有唯一性
Geology |  |  | HDPH |  |  | HDPH_TYPE | TRUE | string |  | 无 |  | 钻孔类型 | 钻孔类型文字描述，如：取土孔、静力触探试验孔、扁铲侧胀试验孔等。
Geology |  |  | HDPH |  |  | HDPH_METH | FALSE | string |  | 无 |  | 钻进方法 | 钻孔使用的钻进方法，如回转、冲击钻、锤击钻、振动钻等
Geology |  |  | HDPH |  |  | HDPH_ZKMD | FALSE | string |  | 无 |  | 目的 | 钻孔目的，如采样
Geology |  |  | HDPH |  |  | HDPH_TOP | FALSE | 2DP |  | m | ^((([1-9]{1}\d*)¦([0]{1})))\.(\d){2,7}?$ | 孔口标高 | 钻孔顶部高程
Geology |  |  | HDPH |  |  | HDPH_ENDD | FALSE | DT |  | 无 |  | 终孔深度 | 成孔深度
Geology |  |  | HDPH |  |  | PEOP_DIAM | FALSE | 2DP |  | m | ^((([1-9]{1}\d*)¦([0]{1})))\.(\d){2,7}?$ | 孔径 | 钻孔直径
Geology |  |  | HDPH |  |  | HDPH_BDA | FALSE | 0DP |  | deg | ^-?(0¦[1-9]\d*)$ | 钻孔偏斜角 | 钻孔不同深度内测得的偏斜角，可以是多个角度值，为列表形似。
Geology |  |  | HDPH |  |  | HDPH_SHOR | FALSE | 2DP |  | m | ^((([1-9]{1}\d*)¦([0]{1})))\.(\d){2,7}?$ | 测斜深度 | 钻孔内测斜处深度
Geology |  |  | HDPH |  |  | HDPH_STAB | FALSE | 2DP |  | m | ^((([1-9]{1}\d*)¦([0]{1})))\.(\d){2,7}?$ | 含水层初见水位 | 钻孔初见水位，及第一个含水层最初水位的标高。
Geology |  |  | HDPH |  |  | HDPH_STRA | FALSE | string |  | 无 |  | 地层信息 | 见表A.3.2
Geology |  |  | HDPH |  |  | HDPH_QXL | FALSE | 2DP |  | % | ^((([1-9]{1}\d*)¦([0]{1})))\.(\d){2,7}?$ | 取芯率 | 该段钻孔取样岩心长度与该段钻孔长度的百分比
Geology |  |  | HDPH |  |  | HDPH_CJSW | FALSE | 2DP |  | m | ^((([1-9]{1}\d*)¦([0]{1})))\.(\d){2,7}?$ | 含水层初见水位 | 钻孔初见水位，及第一个含水层最初水位的标高
Geology |  |  | HDPH |  |  | HDPH_WDSW | FALSE | 2DP |  | m | ^((([1-9]{1}\d*)¦([0]{1})))\.(\d){2,7}?$ | 含水层稳定水位 | 钻孔静水位及完钻后所揭露的所有含水层混合水位
Geology |  |  | HDPH |  |  | HDPH_HSGS | FALSE | 0DP |  | 无 | ^-?(0¦[1-9]\d*)$ | 含水段个数 | 钻孔揭露的含水段的总个数
Geology |  |  | HDPH |  |  | HDPH_QZSD | FALSE | string |  | 无 |  | 含水段起止深度 | 对潜水含水系统，指潜水面、底板深度，承压水含水系统，指顶板、底板深度，为列表形式
Geology |  |  | HDPH |  |  | HDPH_WTYP | FALSE | string |  | 无 |  | 地下水类型 | 揭露的地下水类型文字描述，如潜水、承压水等
Geology |  |  | HDPH |  |  | HDPH_WDES | FALSE | string |  | 无 |  | 地下水水质描述 | 揭露的地下水水质文字描述，如：腐蚀性等
Geology |  |  | HDPH |  |  | HDPH_STAT | FALSE | DT |  | 无 | ^(?:(?!0000)[0-9]{4}([-/.]?)(?:(?:0?[1-9]¦1[0-2])\1(?:0?[1-9]¦1[0-9]¦2[0-8])¦(?:0?[13-9]¦1[0-2])\1(?:29¦30)¦(?:0?[13578]¦1[02])\1(?:31))¦(?:[0-9]{2}(?:0[48]¦[2468][048]¦[13579][26])¦(?:0[48]¦[2468][048]¦[13579][26])00)([-/.]?)0?2\2(?:29))T(([1-9]{1})¦([0-1][0-9])¦([1-2][0-3])):([0-5][0-9])$ | 开始时间 | 钻孔开始时间，格式：2004-04-01T09:00
Geology |  |  | HDPH |  |  | FILE_ENDT | FALSE | DT |  | 无 | ^(?:(?!0000)[0-9]{4}([-/.]?)(?:(?:0?[1-9]¦1[0-2])\1(?:0?[1-9]¦1[0-9]¦2[0-8])¦(?:0?[13-9]¦1[0-2])\1(?:29¦30)¦(?:0?[13578]¦1[02])\1(?:31))¦(?:[0-9]{2}(?:0[48]¦[2468][048]¦[13579][26])¦(?:0[48]¦[2468][048]¦[13579][26])00)([-/.]?)0?2\2(?:29))T(([1-9]{1})¦([0-1][0-9])¦([1-2][0-3])):([0-5][0-9])$ | 结束时间 | 钻孔结束时间，格式：2004-04-01T09:00
Geology |  |  | HDPH |  |  | PEOP_ID | FALSE | ID |  | 无 |  | 人员信息 | 钻孔相关人员信息
Geology |  |  | HDPH |  |  | HDPH_JQLX | FALSE | string |  | 无 |  | 机器类型 | 钻机、探机及型号
Geology |  |  | HDPH |  |  | HDPH_WDX | FALSE | string |  | 无 |  | 稳定性 | 孔内稳定性
Geology |  |  | HDPH |  |  | HDPH_ZTLX | FALSE | string |  | 无 |  | 所用钻头 | 钻探型号
Geology |  |  | HDPH |  |  | HDPH_ZKHJ | FALSE | string |  | 无 |  | 钻头环境 | 文字描述
Geology |  |  | HDPH |  |  | HDPH_TTLX | FALSE | string |  | 无 |  | 套筒类型 | 钻孔套筒类型
Geology |  |  | HDPH |  |  | HDPH_TTCD | FALSE | 2DP |  | m | ^((([1-9]{1}\d*)¦([0]{1})))\.(\d){2,7}?$ | 套筒长度 | 钻孔套筒长度
Geology |  |  | HDPH |  |  | HDPH_REM | FALSE | string |  | 无 |  | 备注 | 文字描述
Geology |  |  | HDPH |  |  | HDPH_DESC | FALSE | string |  | 无 |  | 掘进期间天气和环境条件的详细情况 | 文字描述
Geology |  |  | HDPH |  |  | ORGA_ID | FALSE | string |  | 无 |  | 掘进单位 | 文字描述
Geology |  |  | HDPH |  |  | HDPH_HTFF | FALSE | string |  | 无 |  | 回填方法 | 回填方法文字描述
Geology |  |  | HDPH |  |  | HDPH_HTCL | FALSE | string |  | 无 |  | 回填材料 | 回填材料文字描述
Geology |  |  | HDPH |  |  | HDPH_YYBZ | FALSE | string |  | 无 |  | 引用标准 | 钻孔过程中所有引用的相关标准信息（UL链接）
Geology |  |  | HDPH |  |  | FILE_FSET | FALSE | string |  | 无 |  | 关联文件 | 钻孔照片、视频、报告等
Geology |  |  | CORE |  | 取芯信息 | LOCA_ID | TRUE | ID |  | 无 |  | 位置ID
Geology |  |  | CORE |  |  | HDPH_ID | TRUE | ID |  | 无 |  | 钻孔ID
Geology |  |  | CORE |  |  | CORE_TOP | TRUE | 2DP |  | m | ^((([1-9]{1}\d*)¦([0]{1})))\.(\d){2,7}?$ | 顶埋深
Geology |  |  | CORE |  |  | CORE_BASE | TRUE | 2DP |  | m | ^((([1-9]{1}\d*)¦([0]{1})))\.(\d){2,7}?$ | 底埋深
Geology |  |  | CORE |  |  | CORE_PREC | FALSE | 0DP |  | % | ^-?(0¦[1-9]\d*)$ | 岩心采取率 (TCR)
Geology |  |  | CORE |  |  | CORE_SREC | FALSE | 0DP |  | % | ^-?(0¦[1-9]\d*)$ | 土心采取率(SCR)
Geology |  |  | CORE |  |  | CORE_RQD | FALSE | 0DP |  | % | ^-?(0¦[1-9]\d*)$ | 岩石质量指标 (RQD)
Geology |  |  | CORE |  |  | CORE_DIAM | FALSE | 0DP |  | mm | ^-?(0¦[1-9]\d*)$ | 取芯直径
Geology |  |  | CORE |  |  | CORE_DURN | FALSE | T |  | hh:mm |  | 取芯持续时间
Geology |  |  | CORE |  |  | CORE_DESC | FALSE | string |  | 无 |  | 岩芯描述
Geology |  |  | CORE |  |  | CORE_REM | FALSE | string |  | 无 |  | 备注
Geology |  |  | CORE |  |  | FILE_FSET | FALSE | string |  | 无 |  | 关联文件（取芯照片）
Geology |  |  | HDPF |  | 钻孔地层 | LOCA_ID | FALSE | ID |  | 无 |  | 钻孔ID | 项目中对钻孔的编号，在项目范围内应具有唯一性，如CZK1
Geology |  |  | HDPF |  |  | STRA_ID | FALSE | ID |  | 无 |  | 地层ID | 地层代码，整个项目内同一地层其代码应唯一
Geology |  |  | HDPF |  |  | HDPF_TOP | FALSE | 2DP |  | m | ^((([1-9]{1}\d*)¦([0]{1})))\.(\d){2,7}?$ | 层底深度
Geology |  |  | HDPF |  |  | HDPF_BASE | FALSE | 2DP |  | m | ^((([1-9]{1}\d*)¦([0]{1})))\.(\d){2,7}?$ | 层顶深度
Geology |  |  | HYDW |  | 水文孔（井）基本信息 | LOCA_ID | TRUE | ID |  | 无 |  | 位置ID | 钻孔轴线与地面交点位置
Geology |  |  | HYDW |  |  | HYDW_ID | TRUE | ID |  | 无 |  | 水文孔（井）ID | 水文孔（井）编号，在项目中应唯一
Geology |  |  | HYDW |  |  | HYDW_TYPE | TRUE | string |  | 无 |  | 水文孔（井）类型 | 水文孔（井）类型，包括：水位观测孔（井）、注水试验孔（井）、抽水试验孔（井）、回灌试验孔（井）、其他类型孔（井）
Geology |  |  | HYDW |  |  | HYDW_DIAM | TRUE | 2DP |  | m | ^((([1-9]{1}\d*)¦([0]{1})))\.(\d){2,7}?$ | 水文孔（井）孔径
Geology |  |  | HYDW |  |  | HYDW_TOP | TRUE | 2DP |  | m | ^((([1-9]{1}\d*)¦([0]{1})))\.(\d){2,7}?$ | 孔（井）口标高
Geology |  |  | HYDW |  |  | HYDW_DEPT | FALSE | 2DP |  | m | ^((([1-9]{1}\d*)¦([0]{1})))\.(\d){2,7}?$ | 孔（井）深
Geology |  |  | HYDW |  |  | HYDW_STRT | FALSE | DT |  | 无 |  | 施工开始日
Geology |  |  | HYDW |  |  | HYDW_ENDT | FALSE | DT |  | 无 |  | 施工结束日
Geology |  |  | HYDW |  |  | HYDW_CESC | FALSE | string |  | 无 |  | 腐蚀性描述 | 地下水的腐蚀性情况评价
Geology |  |  | HYDW |  |  | HYDW_LESC | FALSE | string |  | 无 |  | 位置描述 | 所处位置文字性描述
Geology |  |  | HYWA |  | 水文孔（井）含水层分层 | HYDW_ID | TRUE | ID |  | 无 |  | 水文孔（井）ID | 水文孔（井）编号，在项目中应唯一
Geology |  |  | HYWA |  |  | HYWA_CODE | TRUE | string |  | 无 |  | 含水层代码
Geology |  |  | HYWA |  |  | STRA_ID | FALSE | ID |  | 无 |  | 地层 | 涉及地层
Geology |  |  | HYWA |  |  | HYWA_TOP | TRUE | 2DP |  | m | ^((([1-9]{1}\d*)¦([0]{1})))\.(\d){2,7}?$ | 层顶深度
Geology |  |  | HYWA |  |  | HYWA_BASE | TRUE | 2DP |  | m | ^((([1-9]{1}\d*)¦([0]{1})))\.(\d){2,7}?$ | 层底深度
Geology |  |  | HYWA |  |  | HYWA_DEPT | FALSE | 2DP |  | m | ^((([1-9]{1}\d*)¦([0]{1})))\.(\d){2,7}?$ | 水位埋深
Geology |  |  | SAMP |  | 采样信息 | LOCA_ID | TRUE | ID |  | 无 |  | 位置ID
Geology |  |  | SAMP |  |  | SAMP_ID | TRUE | ID |  | 无 |  | 采样ID | 采样编号，具有唯一性
Geology |  |  | SAMP |  |  | SAMP_TOP | TRUE | 2DP |  | m | ^((([1-9]{1}\d*)¦([0]{1})))\.(\d){2,7}?$ | 顶埋深
Geology |  |  | SAMP |  |  | SAMP_TYPE | TRUE | PA |  | 无 |  | 采样类型
Geology |  |  | SAMP |  |  | SAMP_BASE | FALSE | 2DP |  | m | ^((([1-9]{1}\d*)¦([0]{1})))\.(\d){2,7}?$ | 底埋深
Geology |  |  | SAMP |  |  | SAMP_DTIM | FALSE | DT |  | yyyy-mm-ddThh:mm | ^(?:(?!0000)[0-9]{4}([-/.]?)(?:(?:0?[1-9]¦1[0-2])\1(?:0?[1-9]¦1[0-9]¦2[0-8])¦(?:0?[13-9]¦1[0-2])\1(?:29¦30)¦(?:0?[13578]¦1[02])\1(?:31))¦(?:[0-9]{2}(?:0[48]¦[2468][048]¦[13579][26])¦(?:0[48]¦[2468][048]¦[13579][26])00)([-/.]?)0?2\2(?:29))T(([1-9]{1})¦([0-1][0-9])¦([1-2][0-3])):([0-5][0-9])$ | 采样时间 | 2015-03-26T09:28
Geology |  |  | SAMP |  |  | SAMP_UBLO | FALSE | 0DP |  | 无 | ^-?(0¦[1-9]\d*)$ | 贯入击数
Geology |  |  | SAMP |  |  | SAMP_PREP | FALSE | string |  | 无 |  | 取样时的样品制备细节
Geology |  |  | SAMP |  |  | SAMP_WDEP | FALSE | 2DP |  | m | ^((([1-9]{1}\d*)¦([0]{1})))\.(\d){2,7}?$ | 距地下水位面高度
Geology |  |  | SAMP |  |  | SAMP_RECV | FALSE | 0DP |  | % | ^-?(0¦[1-9]\d*)$ | 采样率
Geology |  |  | SAMP |  |  | SAMP_METH | FALSE | string |  | 无 |  | 采样方法
Geology |  |  | SAMP |  |  | PEOP_ID | FALSE | string |  | 无 |  | 采样者
Geology |  |  | SAMP |  |  | SAMP_PURS | FALSE | string |  | 无 |  | 采样目的
Geology |  |  | SAMP |  |  | SAMP_REM | FALSE | string |  | 无 |  | 采样备注
Geology |  |  | SAMP |  |  | SAMP_BAR | FALSE | 1DP |  | Bar | ^((([1-9]{1}\d*)¦([0]{1})))\.(\d){1,7}?$ | 采样时的大气压力
Geology |  |  | SAMP |  |  | SAMP_TEMP | FALSE | 0DP |  | degC | ^-?(0¦[1-9]\d*)$ | 采样时的样品温度
Geology |  |  | SAMP |  |  | SAMP_FLOW | FALSE | 1DP |  | l/min | ^((([1-9]{1}\d*)¦([0]{1})))\.(\d){1,7}?$ | 采样时的气体流速
Geology |  |  | SAMP |  |  | SAMP_ETIM | FALSE | DT |  | yyyy-mm-ddThh:mm | ^(?:(?!0000)[0-9]{4}([-/.]?)(?:(?:0?[1-9]¦1[0-2])\1(?:0?[1-9]¦1[0-9]¦2[0-8])¦(?:0?[13-9]¦1[0-2])\1(?:29¦30)¦(?:0?[13578]¦1[02])\1(?:31))¦(?:[0-9]{2}(?:0[48]¦[2468][048]¦[13579][26])¦(?:0[48]¦[2468][048]¦[13579][26])00)([-/.]?)0?2\2(?:29))T(([1-9]{1})¦([0-1][0-9])¦([1-2][0-3])):([0-5][0-9])$ | 采样结束时间
Geology |  |  | SAMP |  |  | SAMP_DURN | FALSE | T |  | hh:mm:ss |  | 采样持续时间
Geology |  |  | SAMP |  |  | FILE_FSET | FALSE | string |  | 无 |  | 关联文件 | 采样记录文件等
Geology |  |  | SPEC |  | 样本 | SAMP_ID | FALSE | ID |  | 无 |  | 采样ID
Geology |  |  | SPEC |  |  | HDPH_ID | FALSE | ID |  | 无 |  | 钻孔ID | 在钻孔中采样时记录
Geology |  |  | SPEC |  |  | SPEC_ID | FALSE | ID |  | 无 |  | 样本ID
Geology |  |  | SPEC |  |  | SPEC_CONT | FALSE | string |  | 无 |  | 样品容器
Geology |  |  | SPEC |  |  | SPEC_MATX | FALSE | string |  | 无 |  | 样品基质 | 岩样、土样、水样
Geology |  |  | SPEC |  |  | SPEC_DESC | FALSE | string |  | 无 |  | 样本岩性概述 | 灰色粉质粘土
Geology |  |  | SPEC |  |  | SPEC_SIZE | FALSE | string |  | 无 |  | 几何尺寸 | 长、宽、高、半径等
Geology |  |  | SPEC |  |  | SPEC_DESD | FALSE | DT |  | yyyy-mm-ddThh:mm | ^(?:(?!0000)[0-9]{4}([-/.]?)(?:(?:0?[1-9]¦1[0-2])\1(?:0?[1-9]¦1[0-9]¦2[0-8])¦(?:0?[13-9]¦1[0-2])\1(?:29¦30)¦(?:0?[13578]¦1[02])\1(?:31))¦(?:[0-9]{2}(?:0[48]¦[2468][048]¦[13579][26])¦(?:0[48]¦[2468][048]¦[13579][26])00)([-/.]?)0?2\2(?:29))T(([1-9]{1})¦([0-1][0-9])¦([1-2][0-3])):([0-5][0-9])$ | 样本描述时间
Geology |  |  | SPEC |  |  | PEOP_ID | FALSE | ID |  | ddThh:mm |  | 样本描述者
Geology |  |  | SPEC |  |  | SPEC_COND | FALSE | string |  | 无 |  | 样品状态 | 样品软化或破裂
Geology |  |  | SPEC |  |  | STRA_ID | FALSE | ID |  | 无 |  | 地层ID | 样本所属地层
Geology |  |  | SPEC |  |  | SPEC_PREP | FALSE | string |  | 无 |  | 样本制备细节
Geology |  |  | SPEC |  |  | SPEC_REM | FALSE | string |  | 无 |  | 备注
Geology |  |  | SPEC |  |  | FILE_FSET | FALSE | string |  | 无 |  | 关联文件 | 样本照片等
Geology |  |  | GEBI |  | 地球物理勘探 | GEBI_ID | TRUE | ID |  | 无 |  | 物探ID | WT1
Geology |  |  | GEBI |  |  | GEBI_MILE | TRUE | string |  | 无 |  | 测线里程冠号 | 应与设计保持一致，如，正线：K；左线ZK；右线：YK；比较线A、B等。
Geology |  |  | GEBI |  |  | GEBI_SMIL | TRUE | string |  | 无 |  | 测线起始桩号 | 断面里程为K215+763.00则应上传215763.00。
Geology |  |  | GEBI |  |  | GEBI_EMIL | TRUE | string |  | 无 |  | 测线终止桩号
Geology |  |  | GEBI |  |  | GEBI_LENG | FALSE | 2DP |  | m | ^((([1-9]{1}\d*)¦([0]{1})))\.(\d){2,7}?$ | 测线长度
Geology |  |  | GEBI |  |  | GEBI_PCS | FALSE | string |  | 无 |  | 测点坐标集合 | 坐标值以“，”分隔，每三个值表示一个点的坐标，依次为x值，y值，高程值；多个坐标以“；”分隔
Geology |  |  | GEBI |  |  | GEBI_MPS | FALSE | 2DP |  | m | ^((([1-9]{1}\d*)¦([0]{1})))\.(\d){2,7}?$ | 测点间距
Geology |  |  | GEBI |  |  | GEBI_PROD | FALSE | 2DP |  | m | ^((([1-9]{1}\d*)¦([0]{1})))\.(\d){2,7}?$ | 探测深度
Geology |  |  | GEBI |  |  | GEBI_METH | FALSE | string |  | 无 |  | 物探方法 | 电法勘探、弹性波勘探、重力勘探、磁法勘探、放射性勘探、地温勘探、孔内物探
Geology |  |  | GEBI |  |  | GEBI_DTIM | FALSE | DT |  | yyyy-mm-dd | ^(?:(?!0000)[0-9]{4}([-/.]?)(?:(?:0?[1-9]¦1[0-2])\1(?:0?[1-9]¦1[0-9]¦2[0-8])¦(?:0?[13-9]¦1[0-2])\1(?:29¦30)¦(?:0?[13578]¦1[02])\1(?:31))¦(?:[0-9]{2}(?:0[48]¦[2468][048]¦[13579][26])¦(?:0[48]¦[2468][048]¦[13579][26])00)([-/.]?)0?2\2(?:29))$ | 探测时间
Geology |  |  | GEBI |  |  | GEBI_DEVI | FALSE | string |  | 无 |  | 设备信息
Geology |  |  | GEBI |  |  | GEBI_CONT | FALSE | string |  | 无 |  | 物探单位
Geology |  |  | GEBI |  |  | PEOP_ID | FALSE | ID |  | 无 |  | 人员信息
Geology |  |  | GEBI |  |  | GEBI_REM | FALSE | string |  | 无 |  | 备注
Geology |  |  | GEBI |  |  | FILE_FSET | FALSE | string |  | 无 |  | 关联文件 | 成果图
Geology |  |  | PLTG |  | 载荷板试验 | PROJ_ID | TRUE | ID |  | 无 |  | 工程名称
Geology |  |  | PLTG |  |  | LOCA_ID | TRUE | ID |  | 无 |  | 位置ID | 试验进行位置
Geology |  |  | PLTG |  |  | HDPH_ID | FALSE | ID |  | 无 |  | 试样来源 | 如在钻孔中进行，填写钻孔ID
Geology |  |  | PLTG |  |  | ORGA_ID | FALSE | ID |  | 无 |  | 试验单位
Geology |  |  | PLTG |  |  | _DATE | FALSE | DT |  | yyyy-mm-dd | ^(?:(?!0000)[0-9]{4}([-/.]?)(?:(?:0?[1-9]¦1[0-2])\1(?:0?[1-9]¦1[0-9]¦2[0-8])¦(?:0?[13-9]¦1[0-2])\1(?:29¦30)¦(?:0?[13578]¦1[02])\1(?:31))¦(?:[0-9]{2}(?:0[48]¦[2468][048]¦[13579][26])¦(?:0[48]¦[2468][048]¦[13579][26])00)([-/.]?)0?2\2(?:29))$ | 试验日期
Geology |  |  | PLTG |  |  | PEOP_ID | FALSE | ID |  | 无 |  | 试验人员 | 试验相关的测试、计算、校核人员
Geology |  |  | PLTG |  |  | PLTG_EQUP | FALSE | string |  | 无 |  | 试验设备
Geology |  |  | PLTG |  |  | PLTG_CRED | FALSE | string |  | 无 |  | 参照标准 | 试验进行的参照标准，如：《公路工程岩石试验规程》
Geology |  |  | PLTG |  |  | FILE_FSET | FALSE | string |  | 无 |  | 关联文件
Geology |  |  | PLTG |  |  | PLTG_TESN | FALSE | string |  | 无 |  | 试验集编号 | 以数字依次递增命名
Geology |  |  | PLTG |  |  | PLTG_DPTH | FALSE | 2DP |  | m | ^((([1-9]{1}\d*)¦([0]{1})))\.(\d){2,7}?$ | 试验底埋深
Geology |  |  | PLTG |  |  | PLTG_PDIA | FALSE | 0DP |  | mm | ^-?(0¦[1-9]\d*)$ | 承压板直径或边长
Geology |  |  | PLTG |  |  | PLTG_SEAT | FALSE | 1DP |  | kN | ^((([1-9]{1}\d*)¦([0]{1})))\.(\d){1,7}?$ | 总载荷
Geology |  |  | PLTG |  |  | PLTG_LST | FALSE | 无 |  | 无 |  | 加载方式
Geology |  |  | PLTG |  |  | PLTG_CYC | FALSE | 0DP |  | 无 | ^-?(0¦[1-9]\d*)$ | 加载循环次数
Geology |  |  | PLTG |  |  | PLTG_EV2 | FALSE | 1DP |  | MPa | ^((([1-9]{1}\d*)¦([0]{1})))\.(\d){1,7}?$ | 第二次加载弹性模量
Geology |  |  | PLTG |  |  | PLTG_REM | FALSE | string |  | 无 |  | 备注
Geology |  |  | PLTG |  |  | PLTG_ENV | FALSE | string |  | 无 |  | 试验时天气环境概况
Geology |  |  | PLTG |  |  | PLTG_METH | FALSE | string |  | 无 |  | 测试方法
Geology |  |  | PLTG |  |  | PLTG_STAT | FALSE | string |  | 无 |  | 试验状态 | 是否复核
Geology |  |  | PLTG |  |  | STRA_ID | TRUE | ID |  | 无 |  | 地层记录代码或编号
Geology |  |  | PLTG |  |  | PLTG_SMOD | TRUE | 1DP |  | MPa | ^((([1-9]{1}\d*)¦([0]{1})))\.(\d){1,7}?$ | 变形模量
Geology |  |  | PLTG |  |  | PLTG_EMOD | TRUE | 1DP |  | MPa | ^((([1-9]{1}\d*)¦([0]{1})))\.(\d){1,7}?$ | 弹性模量
Geology |  |  | PLTG |  |  | PLTG_GRRC | FALSE | 2DP |  | Mpa/m2 | ^((([1-9]{1}\d*)¦([0]{1})))\.(\d){2,7}?$ | 地基反力系数 | 如有时，请记录
Geology |  |  | FDST |  | 现场直剪试验 | PROJ_ID | TRUE | ID |  | 无 |  | 工程名称
Geology |  |  | FDST |  |  | LOCA_ID | TRUE | ID |  | 无 |  | 位置ID | 试验进行位置
Geology |  |  | FDST |  |  | HDPH_ID | FALSE | ID |  | 无 |  | 试样来源 | 如在钻孔中进行，填写钻孔ID
Geology |  |  | FDST |  |  | ORGA_ID | FALSE | ID |  | 无 |  | 试验单位
Geology |  |  | FDST |  |  | _DATE | FALSE | DT |  | yyyy-mm-dd | ^(?:(?!0000)[0-9]{4}([-/.]?)(?:(?:0?[1-9]¦1[0-2])\1(?:0?[1-9]¦1[0-9]¦2[0-8])¦(?:0?[13-9]¦1[0-2])\1(?:29¦30)¦(?:0?[13578]¦1[02])\1(?:31))¦(?:[0-9]{2}(?:0[48]¦[2468][048]¦[13579][26])¦(?:0[48]¦[2468][048]¦[13579][26])00)([-/.]?)0?2\2(?:29))$ | 试验日期
Geology |  |  | FDST |  |  | PEOP_ID | FALSE | ID |  | 无 |  | 试验人员 | 试验相关的测试、计算、校核人员
Geology |  |  | FDST |  |  | FDST_EQUP | FALSE | string |  | 无 |  | 试验设备
Geology |  |  | FDST |  |  | FDST_CRED | FALSE | string |  | 无 |  | 参照标准 | 试验进行的参照标准，如：《公路工程岩石试验规程》
Geology |  |  | FDST |  |  | FILE_FSET | FALSE | string |  | 无 |  | 关联文件
Geology |  |  | FDST |  |  | FDST_TESN | FALSE | string |  | 无 |  | 试验集编号 | 以数字依次递增命名
Geology |  |  | FDST |  |  | FDST_METH | FALSE | string |  | 无 |  | 试验方法
Geology |  |  | FDST |  |  | FDST_DPTH | FALSE | 2DP |  | m | ^((([1-9]{1}\d*)¦([0]{1})))\.(\d){2,7}?$ | 试验深度
Geology |  |  | FDST |  |  | FDST_STAT | FALSE | string |  | 无 |  | 测试状态
Geology |  |  | FDST |  |  | STRA_ID | FALSE | ID |  | 无 |  | 地层编号
Geology |  |  | FDST |  |  | FDST_CLSD | FALSE | string |  | 无 |  | 剪切面描述
Geology |  |  | FDST |  |  | FDST_NORL | FALSE | 0DP |  | kN | ^-?(0¦[1-9]\d*)$ | 法向荷载
Geology |  |  | FDST |  |  | FDST_NORS | FALSE | 2DP |  | MPa | ^((([1-9]{1}\d*)¦([0]{1})))\.(\d){2,7}?$ | 法向应力
Geology |  |  | FDST |  |  | FDST_SHES | FALSE | 2DP |  | MPa | ^((([1-9]{1}\d*)¦([0]{1})))\.(\d){2,7}?$ | 剪切应力
Geology |  |  | FDST |  |  | FDST_SHED | FALSE | 2DP |  | mm | ^((([1-9]{1}\d*)¦([0]{1})))\.(\d){2,7}?$ | 剪切位移
Geology |  |  | FDST |  |  | FDST_VERD | FALSE | 2DP |  | mm | ^((([1-9]{1}\d*)¦([0]{1})))\.(\d){2,7}?$ | 垂直位移
Geology |  |  | FDST |  |  | FDST_DILS | FALSE | 2DP |  | KPa | ^((([1-9]{1}\d*)¦([0]{1})))\.(\d){2,7}?$ | 剪胀强度
Geology |  |  | FDST |  |  | FDST_SSFMD | FALSE | string |  | 无 |  | 剪切面破坏形态描述
Geology |  |  | FDST |  |  | FDST_PESS | FALSE | 2DP |  | KPa | ^((([1-9]{1}\d*)¦([0]{1})))\.(\d){2,7}?$ | 峰值抗剪强度
Geology |  |  | FDST |  |  | FDST_SHS | TRUE | 2DP |  | KPa | ^((([1-9]{1}\d*)¦([0]{1})))\.(\d){2,7}?$ | 抗剪强度
Geology |  |  | FDST |  |  | FDST_RSHS | FALSE | 2DP |  | KPa | ^((([1-9]{1}\d*)¦([0]{1})))\.(\d){2,7}?$ | 残余抗剪强度
Geology |  |  | FDST |  |  | FDST_COF | FALSE | 2DP |  | KPa | ^((([1-9]{1}\d*)¦([0]{1})))\.(\d){2,7}?$ | 粘聚力
Geology |  |  | FDST |  |  | FDST_RCOF | FALSE | 2DP |  | KPa | ^((([1-9]{1}\d*)¦([0]{1})))\.(\d){2,7}?$ | 残余粘聚力
Geology |  |  | FDST |  |  | FDST_AGF | FALSE | 2DP |  | deg | ^((([1-9]{1}\d*)¦([0]{1})))\.(\d){2,7}?$ | 内摩擦角
Geology |  |  | FDST |  |  | FDST_RAGF | FALSE | 2DP |  | deg | ^((([1-9]{1}\d*)¦([0]{1})))\.(\d){2,7}?$ | 残余内摩擦角
Geology |  |  | DYNP |  | 动力触探试验 | PROJ_ID | TRUE | ID |  | 无 |  | 工程名称
Geology |  |  | DYNP |  |  | LOCA_ID | TRUE | ID |  | 无 |  | 位置ID | 试验进行位置
Geology |  |  | DYNP |  |  | HDPH_ID | FALSE | ID |  | 无 |  | 试样来源 | 如在钻孔中进行，填写钻孔ID
Geology |  |  | DYNP |  |  | ORGA_ID | FALSE | ID |  | 无 |  | 试验单位
Geology |  |  | DYNP |  |  | DYNP_DATE | FALSE | DT |  | yyyy-mm-dd | ^(?:(?!0000)[0-9]{4}([-/.]?)(?:(?:0?[1-9]¦1[0-2])\1(?:0?[1-9]¦1[0-9]¦2[0-8])¦(?:0?[13-9]¦1[0-2])\1(?:29¦30)¦(?:0?[13578]¦1[02])\1(?:31))¦(?:[0-9]{2}(?:0[48]¦[2468][048]¦[13579][26])¦(?:0[48]¦[2468][048]¦[13579][26])00)([-/.]?)0?2\2(?:29))$ | 试验日期
Geology |  |  | DYNP |  |  | PEOP_ID | FALSE | ID |  | 无 |  | 试验人员 | 试验相关的测试、计算、校核人员
Geology |  |  | DYNP |  |  | DYNP_EQUP | FALSE | string |  | 无 |  | 试验设备
Geology |  |  | DYNP |  |  | _CRED | FALSE | string |  | 无 |  | 参照标准 | 试验进行的参照标准，如：《公路工程岩石试验规程》
Geology |  |  | DYNP |  |  | FILE_FSET | FALSE | string |  | 无 |  | 关联文件
Geology |  |  | DYNP |  |  | DYNP_TESN | FALSE | string |  | 无 |  | 试验集编号 | 以数字依次递增命名
Geology |  |  | DYNP |  |  | DYNP_METH | FALSE | string |  | 无 |  | 试验方法
Geology |  |  | DYNP |  |  | DYNP_DPTH | FALSE | 2DP |  | m | ^((([1-9]{1}\d*)¦([0]{1})))\.(\d){2,7}?$ | 试验深度
Geology |  |  | DYNP |  |  | DYNP_STAT | FALSE | string |  | 无 |  | 测试状态
Geology |  |  | DYNP |  |  | STRA_ID | TRUE | ID |  | 无 |  | 地层编号
Geology |  |  | DYNP |  |  | DYNP_TYPE | FALSE | string |  | 无 |  | 试验类型
Geology |  |  | DYNP |  |  | DYNP_TESE | FALSE | 2DP |  | m | ^((([1-9]{1}\d*)¦([0]{1})))\.(\d){2,7}?$ | 试验标高
Geology |  |  | DYNP |  |  | DYNP_HAMW | FALSE | 0DP |  | kg | ^-?(0¦[1-9]\d*)$ | 锤击重量
Geology |  |  | DYNP |  |  | DYNP_FALD | FALSE | 2DP |  | m | ^((([1-9]{1}\d*)¦([0]{1})))\.(\d){2,7}?$ | 落距
Geology |  |  | DYNP |  |  | DYNP_PROD | FALSE | 2DP |  | mm | ^((([1-9]{1}\d*)¦([0]{1})))\.(\d){2,7}?$ | 探杆直径
Geology |  |  | DYNP |  |  | DYNP_CONA | FALSE | 0DP |  | deg | ^-?(0¦[1-9]\d*)$ | 锥角
Geology |  |  | DYNP |  |  | DYNP_HAMN | FALSE | 0DP |  | 无 | ^-?(0¦[1-9]\d*)$ | 锤击数
Geology |  |  | DYNP |  |  | DYNP_TSTE | FALSE | string |  | 无 |  | 试验评价
Geology |  |  | DYNP |  |  | DYNP_SAPN | TRUE | 0DP |  | 无 | ^-?(0¦[1-9]\d*)$ | 分层平均贯入击数
Geology |  |  | GROS |  | 地应力试验 | PROJ_ID | TRUE | ID |  | 无 |  | 工程名称
Geology |  |  | GROS |  |  | LOCA_ID | TRUE | ID |  | 无 |  | 位置ID | 试验进行位置
Geology |  |  | GROS |  |  | HDPH_ID | TRUE | ID |  | 无 |  | 钻孔ID | 如在钻孔中进行，填写钻孔ID
Geology |  |  | GROS |  |  | ORGA_ID | FALSE | ID |  | 无 |  | 试验单位
Geology |  |  | GROS |  |  | GROS_DATE | FALSE | DT |  | yyyy-mm-dd | ^(?:(?!0000)[0-9]{4}([-/.]?)(?:(?:0?[1-9]¦1[0-2])\1(?:0?[1-9]¦1[0-9]¦2[0-8])¦(?:0?[13-9]¦1[0-2])\1(?:29¦30)¦(?:0?[13578]¦1[02])\1(?:31))¦(?:[0-9]{2}(?:0[48]¦[2468][048]¦[13579][26])¦(?:0[48]¦[2468][048]¦[13579][26])00)([-/.]?)0?2\2(?:29))$ | 试验日期
Geology |  |  | GROS |  |  | PEOP_ID | FALSE | ID |  | 无 |  | 试验人员 | 试验相关的测试、计算、校核人员
Geology |  |  | GROS |  |  | GROS_EQUP | FALSE | string |  | 无 |  | 试验设备
Geology |  |  | GROS |  |  | GROS_CRED | FALSE | string |  | 无 |  | 参照标准 | 试验进行的参照标准，如：《公路工程岩石试验规程》
Geology |  |  | GROS |  |  | FILE_FSET | FALSE | string |  | 无 |  | 关联文件 | 试验结果记录表、图
Geology |  |  | GROS |  |  | GROS_TESN | FALSE | string |  | 无 |  | 试验集编号 | 以数字依次递增命名
Geology |  |  | GROS |  |  | GROS_METH | FALSE | string |  | 无 |  | 试验方法
Geology |  |  | GROS |  |  | GROS_DPTH | FALSE | 2DP |  | m | ^((([1-9]{1}\d*)¦([0]{1})))\.(\d){2,7}?$ | 试验深度
Geology |  |  | GROS |  |  | GROS_STAT | FALSE | string |  | 无 |  | 测试状态
Geology |  |  | GROS |  |  | STRA_ID | TRUE | ID |  | 无 |  | 地层编号
Geology |  |  | GROS |  |  | GROS_TYPE | FALSE | string |  | 无 |  | 试验类型
Geology |  |  | GROS |  |  | GROS_TOP | FALSE | 2DP |  | m | ^((([1-9]{1}\d*)¦([0]{1})))\.(\d){2,7}?$ | 试验顶埋深
Geology |  |  | GROS |  |  | GROS_DPTH | FALSE | 2DP |  | m | ^((([1-9]{1}\d*)¦([0]{1})))\.(\d){2,7}?$ | 试验底埋深
Geology |  |  | GROS |  |  | GROS_MEAP | FALSE | string |  | 无 |  | 测量部位
Geology |  |  | GROS |  |  | GROS_CHPP | FALSE | 2DP |  | MPa | ^((([1-9]{1}\d*)¦([0]{1})))\.(\d){2,7}?$ | 特征点压力
Geology |  |  | GROS |  |  | GROS_WAPR | FALSE | 2DP |  | MPa | ^((([1-9]{1}\d*)¦([0]{1})))\.(\d){2,7}?$ | 水压读数
Geology |  |  | GROS |  |  | GROS_CRAO | FALSE | 0DP |  | deg | ^-?(0¦[1-9]\d*)$ | 开裂方位 | 倾角
Geology |  |  | GROS |  |  | GROS_INFP | FALSE | 2DP |  | MPa | ^((([1-9]{1}\d*)¦([0]{1})))\.(\d){2,7}?$ | 初始压裂压力
Geology |  |  | GROS |  |  | GROS_STCR | FALSE | 2DP |  | MPa | ^((([1-9]{1}\d*)¦([0]{1})))\.(\d){2,7}?$ | 稳定开裂压力
Geology |  |  | GROS |  |  | GROS_LCOP | FALSE | 2DP |  | MPa | ^((([1-9]{1}\d*)¦([0]{1})))\.(\d){2,7}?$ | 关闭压力
Geology |  |  | GROS |  |  | GROS_OPEP | FALSE | 2DP |  | MPa | ^((([1-9]{1}\d*)¦([0]{1})))\.(\d){2,7}?$ | 开启压力
Geology |  |  | GROS |  |  | GROS_POWP | FALSE | 2DP |  | MPa | ^((([1-9]{1}\d*)¦([0]{1})))\.(\d){2,7}?$ | 孔隙水压力
Geology |  |  | GROS |  |  | GROS_MIPS | TRUE | 2DP |  | MPa | ^((([1-9]{1}\d*)¦([0]{1})))\.(\d){2,7}?$ | 最小主应力
Geology |  |  | GROS |  |  | GROS_MAPS | TRUE | 2DP |  | MPa | ^((([1-9]{1}\d*)¦([0]{1})))\.(\d){2,7}?$ | 最大主应力
Geology |  |  | GROS |  |  | GROS_DMAX | FALSE | 2DP |  | deg | ^((([1-9]{1}\d*)¦([0]{1})))\.(\d){2,7}?$ | 最大主应力方向
Geology |  |  | GROS |  |  | GROS_REM | FALSE | string |  | 无 |  | 备注
Geology |  |  | PDSP |  | 预钻式旁压试验 | PROJ_ID | TRUE | ID |  | 无 |  | 工程名称
Geology |  |  | PDSP |  |  | LOCA_ID | TRUE | ID |  | 无 |  | 位置ID | 试验进行位置
Geology |  |  | PDSP |  |  | HDPH_ID | TRUE | ID |  | 无 |  | 钻孔ID | 如在钻孔中进行，填写钻孔ID
Geology |  |  | PDSP |  |  | ORGA_ID | FALSE | ID |  | 无 |  | 试验单位
Geology |  |  | PDSP |  |  | PDSP_DATE | FALSE | DT |  | yyyy-mm-dd | ^(?:(?!0000)[0-9]{4}([-/.]?)(?:(?:0?[1-9]¦1[0-2])\1(?:0?[1-9]¦1[0-9]¦2[0-8])¦(?:0?[13-9]¦1[0-2])\1(?:29¦30)¦(?:0?[13578]¦1[02])\1(?:31))¦(?:[0-9]{2}(?:0[48]¦[2468][048]¦[13579][26])¦(?:0[48]¦[2468][048]¦[13579][26])00)([-/.]?)0?2\2(?:29))$ | 试验日期
Geology |  |  | PDSP |  |  | PEOP_ID | FALSE | ID |  | 无 |  | 试验人员 | 试验相关的测试、计算、校核人员
Geology |  |  | PDSP |  |  | PEOP_EQUP | FALSE | string |  | 无 |  | 试验设备
Geology |  |  | PDSP |  |  | PDSP_CRED | FALSE | string |  | 无 |  | 参照标准 | 试验进行的参照标准，如：《公路工程岩石试验规程》
Geology |  |  | PDSP |  |  | FILE_FSET | FALSE | string |  | 无 |  | 关联文件 | 试验结果记录表、图
Geology |  |  | PDSP |  |  | PDSP_TESN | FALSE | string |  | 无 |  | 试验集编号 | 以数字依次递增命名
Geology |  |  | PDSP |  |  | PDSP_METH | FALSE | string |  | 无 |  | 试验方法
Geology |  |  | PDSP |  |  | PDSP_DPTH | FALSE | 2DP |  | m | ^((([1-9]{1}\d*)¦([0]{1})))\.(\d){2,7}?$ | 试验深度
Geology |  |  | PDSP |  |  | PDSP_STAT | FALSE | string |  | 无 |  | 测试状态
Geology |  |  | PDSP |  |  | STRA_ID | TRUE | ID |  | 无 |  | 地层编号
Geology |  |  | PDSP |  |  | PDSP_TYPE | FALSE | string |  | 无 |  | 试验类型
Geology |  |  | PDSP |  |  | PDSP_INHS | FALSE | 2DP |  | MPa | ^((([1-9]{1}\d*)¦([0]{1})))\.(\d){2,7}?$ | 初始水平应力
Geology |  |  | PDSP |  |  | PDSP_IHSV | FALSE | 2DP |  | cm3 | ^((([1-9]{1}\d*)¦([0]{1})))\.(\d){2,7}?$ | 初始水平应力对应体积
Geology |  |  | PDSP |  |  | PDSP_YIEP | FALSE | 2DP |  | MPa | ^((([1-9]{1}\d*)¦([0]{1})))\.(\d){2,7}?$ | 屈服压力
Geology |  |  | PDSP |  |  | PDSP_YPCV | FALSE | 2DP |  | cm3 | ^((([1-9]{1}\d*)¦([0]{1})))\.(\d){2,7}?$ | 屈服压力对应体积
Geology |  |  | PDSP |  |  | PDSP_PMCV | FALSE | 2DP |  | cm3 | ^((([1-9]{1}\d*)¦([0]{1})))\.(\d){2,7}?$ | 旁压器量测腔初始固有体积
Geology |  |  | PDSP |  |  | PDSP_SOPC | FALSE | 2DP |  | 无 | ^((([1-9]{1}\d*)¦([0]{1})))\.(\d){2,7}?$ | 旁压曲线直线段的斜率
Geology |  |  | PDSP |  |  | PDSP_SPM | TRUE | 2DP |  | MPa | ^((([1-9]{1}\d*)¦([0]{1})))\.(\d){2,7}?$ | 旁压模量
Geology |  |  | PDSP |  |  | PDSP_BCCV | FALSE | 0DP |  | kPa | ^-?(0¦[1-9]\d*)$ | 承载力特征值 | 如有，请填写
Geology |  |  | PDSP |  |  | PDSP_REM | FALSE | string |  | 无 |  | 备注
Geology |  |  | WAVE |  | 波速试验 | PROJ_ID | TRUE | ID |  | 无 |  | 工程名称
Geology |  |  | WAVE |  |  | LOCA_ID | TRUE | ID |  | 无 |  | 位置ID | 试验进行位置
Geology |  |  | WAVE |  |  | HDPH_ID | TRUE | ID |  | 无 |  | 钻孔ID | 如在钻孔中进行，填写钻孔ID
Geology |  |  | WAVE |  |  | ORGA_ID | FALSE | ID |  | 无 |  | 试验单位
Geology |  |  | WAVE |  |  | WAVE_DATE | FALSE | DT |  | yyyy-mm-dd | ^(?:(?!0000)[0-9]{4}([-/.]?)(?:(?:0?[1-9]¦1[0-2])\1(?:0?[1-9]¦1[0-9]¦2[0-8])¦(?:0?[13-9]¦1[0-2])\1(?:29¦30)¦(?:0?[13578]¦1[02])\1(?:31))¦(?:[0-9]{2}(?:0[48]¦[2468][048]¦[13579][26])¦(?:0[48]¦[2468][048]¦[13579][26])00)([-/.]?)0?2\2(?:29))$ | 试验日期
Geology |  |  | WAVE |  |  | PEOP_ID | FALSE | ID |  | 无 |  | 试验人员 | 试验相关的测试、计算、校核人员
Geology |  |  | WAVE |  |  | WAVE_EQUP | FALSE | string |  | 无 |  | 试验设备
Geology |  |  | WAVE |  |  | WAVE_CRED | FALSE | string |  | 无 |  | 参照标准 | 试验进行的参照标准，如：《公路工程岩石试验规程》
Geology |  |  | WAVE |  |  | FILE_FSET | FALSE | string |  | 无 |  | 关联文件 | 试验结果记录表、图
Geology |  |  | WAVE |  |  | WAVE_TESN | FALSE | string |  | 无 |  | 试验集编号 | 以数字依次递增命名
Geology |  |  | WAVE |  |  | WAVE_METH | FALSE | string |  | 无 |  | 试验方法
Geology |  |  | WAVE |  |  | WAVE_DPTH | FALSE | 2DP |  | m | ^((([1-9]{1}\d*)¦([0]{1})))\.(\d){2,7}?$ | 试验深度
Geology |  |  | WAVE |  |  | WAVE_STAT | FALSE | string |  | 无 |  | 测试状态
Geology |  |  | WAVE |  |  | STRA_ID | TRUE | ID |  | 无 |  | 地层编号
Geology |  |  | WAVE |  |  | WAVE_DESC | FALSE | string |  | 无 |  | 试验描述
Geology |  |  | WAVE |  |  | WAVE_MPNM | FALSE | string |  | 无 |  | 测点编号
Geology |  |  | WAVE |  |  | WAVE_MPPS | FALSE | string |  | 无 |  | 测点位置
Geology |  |  | WAVE |  |  | WAVE_MPGD | FALSE | string |  | 无 |  | 测点地质描述
Geology |  |  | WAVE |  |  | WAVE_METH | FALSE | string |  | 无 |  | 测试方法
Geology |  |  | WAVE |  |  | WAVE_SPAC | FALSE | 2DP |  | m | ^((([1-9]{1}\d*)¦([0]{1})))\.(\d){2,7}?$ | 测点间距
Geology |  |  | WAVE |  |  | WAVE_TIME | FALSE | 0DP |  | s | ^-?(0¦[1-9]\d*)$ | 传播时间
Geology |  |  | WAVE |  |  | WAVE_RLWV1 | FALSE | 0DP |  | m/s | ^-?(0¦[1-9]\d*)$ | 岩体纵波波速
Geology |  |  | WAVE |  |  | WAVE_RLWV2 | FALSE | 0DP |  | m/s | ^-?(0¦[1-9]\d*)$ | 岩块纵波波速
Geology |  |  | WAVE |  |  | WAVE_RMIF | TRUE | 2DP |  | 无 | ^((([1-9]{1}\d*)¦([0]{1})))\.(\d){2,7}?$ | 岩体完整性系数
Geology |  |  | WAVE |  |  | WAVE_REM | FALSE | string |  | 无 |  | 备注
Geology |  |  | PUMP |  | 抽水试验 | PROJ_ID | TRUE | ID |  | 无 |  | 工程名称
Geology |  |  | PUMP |  |  | LOCA_ID | TRUE | ID |  | 无 |  | 位置ID | 试验进行位置
Geology |  |  | PUMP |  |  | HYDW_ID | TRUE | ID |  | 无 |  | 水文钻孔（井）ID
Geology |  |  | PUMP |  |  | ORGA_ID | FALSE | ID |  | 无 |  | 试验单位
Geology |  |  | PUMP |  |  | PUMP_DATE | FALSE | DT |  | yyyy-mm-dd | ^(?:(?!0000)[0-9]{4}([-/.]?)(?:(?:0?[1-9]¦1[0-2])\1(?:0?[1-9]¦1[0-9]¦2[0-8])¦(?:0?[13-9]¦1[0-2])\1(?:29¦30)¦(?:0?[13578]¦1[02])\1(?:31))¦(?:[0-9]{2}(?:0[48]¦[2468][048]¦[13579][26])¦(?:0[48]¦[2468][048]¦[13579][26])00)([-/.]?)0?2\2(?:29))$ | 试验日期
Geology |  |  | PUMP |  |  | PEOP_ID | FALSE | ID |  | 无 |  | 试验人员 | 试验相关的测试、计算、校核人员
Geology |  |  | PUMP |  |  | PUMP_EQUP | FALSE | string |  | 无 |  | 试验设备
Geology |  |  | PUMP |  |  | PUMP_CRED | FALSE | string |  | 无 |  | 参照标准 | 试验进行的参照标准
Geology |  |  | PUMP |  |  | FILE_FSET | FALSE | string |  | 无 |  | 关联文件 | 试验结果记录表、图
Geology |  |  | PUMP |  |  | PUMP_TESN | FALSE | string |  | 无 |  | 试验集编号 | 以数字依次递增命名
Geology |  |  | PUMP |  |  | PUMP_METH | FALSE | string |  | 无 |  | 试验方法
Geology |  |  | PUMP |  |  | PUMP_DPTH | FALSE | 2DP |  | m | ^((([1-9]{1}\d*)¦([0]{1})))\.(\d){2,7}?$ | 试验深度
Geology |  |  | PUMP |  |  | PUMP_STAT | FALSE | string |  | 无 |  | 测试状态
Geology |  |  | PUMP |  |  | STRA_ID | TRUE | ID |  | 无 |  | 地层编号 | 含水层
Geology |  |  | PUMP |  |  | PUMP_DESC | FALSE | string |  | 无 |  | 试验描述
Geology |  |  | PUMP |  |  | PUMP_PUWL | FALSE | 2DP |  | m | ^((([1-9]{1}\d*)¦([0]{1})))\.(\d){2,7}?$ | 抽水水位
Geology |  |  | PUMP |  |  | PUMP_STWL | FALSE | 2DP |  | m | ^((([1-9]{1}\d*)¦([0]{1})))\.(\d){2,7}?$ | 静止水位
Geology |  |  | PUMP |  |  | PUMP_PUMC | FALSE | 2DP |  | m3 | ^((([1-9]{1}\d*)¦([0]{1})))\.(\d){2,7}?$ | 抽水量
Geology |  |  | PUMP |  |  | PUMP_SPEY | FALSE | 2DP |  | m3 | ^((([1-9]{1}\d*)¦([0]{1})))\.(\d){2,7}?$ | 单位出水量
Geology |  |  | PUMP |  |  | PUMP_AQUT | FALSE | 2DP |  | m | ^((([1-9]{1}\d*)¦([0]{1})))\.(\d){2,7}?$ | 含水层厚度
Geology |  |  | PUMP |  |  | PUMP_HYDD | FALSE | 2DP |  | mm | ^((([1-9]{1}\d*)¦([0]{1})))\.(\d){2,7}?$ | 水文钻孔（井）孔径
Geology |  |  | PUMP |  |  | PUMP_DEPO | FALSE | string |  | 无 |  | 降深次序
Geology |  |  | PUMP |  |  | PUMP_MABD | FALSE | 2DP |  | m | ^((([1-9]{1}\d*)¦([0]{1})))\.(\d){2,7}?$ | 主钻孔降深
Geology |  |  | PUMP |  |  | PUMP_CDHN | FALSE | string |  | 无 |  | 对应方向孔号
Geology |  |  | PUMP |  |  | PUMP_INFR | FALSE | 2DP |  | m | ^((([1-9]{1}\d*)¦([0]{1})))\.(\d){2,7}?$ | 影响半径
Geology |  |  | PUMP |  |  | PUMP_WATI | FALSE | 2DP |  | m3 | ^((([1-9]{1}\d*)¦([0]{1})))\.(\d){2,7}?$ | 涌水量
Geology |  |  | PUMP |  |  | PUMP_PERC | TRUE | 2DP |  | cm/s | ^((([1-9]{1}\d*)¦([0]{1})))\.(\d){2,7}?$ | 渗透系数
Geology |  |  | PUMP |  |  | PUMP_WACC | TRUE | 2DP |  | m2/d | ^((([1-9]{1}\d*)¦([0]{1})))\.(\d){2,7}?$ | 导水系数
Geology |  |  | PUMP |  |  | PUMP_WASC | TRUE | 2DP |  | 无 | ^((([1-9]{1}\d*)¦([0]{1})))\.(\d){2,7}?$ | 贮水系数
Geology |  |  | PUMP |  |  | PUMP_REM | FALSE | string |  | 无 |  | 备注
Geology |  |  | PREW |  | 压水试验 | PROJ_ID | TRUE | ID |  | 无 |  | 工程名称
Geology |  |  | PREW |  |  | LOCA_ID | TRUE | ID |  | 无 |  | 位置ID | 试验进行位置
Geology |  |  | PREW |  |  | HYDW_ID | TRUE | ID |  | 无 |  | 水文钻孔（井）ID
Geology |  |  | PREW |  |  | ORGA_ID | FALSE | ID |  | 无 |  | 试验单位
Geology |  |  | PREW |  |  | PREW_DATE | FALSE | DT |  | yyyy-mm-dd | ^(?:(?!0000)[0-9]{4}([-/.]?)(?:(?:0?[1-9]¦1[0-2])\1(?:0?[1-9]¦1[0-9]¦2[0-8])¦(?:0?[13-9]¦1[0-2])\1(?:29¦30)¦(?:0?[13578]¦1[02])\1(?:31))¦(?:[0-9]{2}(?:0[48]¦[2468][048]¦[13579][26])¦(?:0[48]¦[2468][048]¦[13579][26])00)([-/.]?)0?2\2(?:29))$ | 试验日期
Geology |  |  | PREW |  |  | PEOP_ID | FALSE | ID |  | 无 |  | 试验人员 | 试验相关的测试、计算、校核人员
Geology |  |  | PREW |  |  | PREW_EQUP | FALSE | string |  | 无 |  | 试验设备
Geology |  |  | PREW |  |  | PREW_CRED | FALSE | string |  | 无 |  | 参照标准 | 试验进行的参照标准
Geology |  |  | PREW |  |  | FILE_FSET | FALSE | string |  | 无 |  | 关联文件 | 试验结果记录表、图
Geology |  |  | PREW |  |  | PREW_TESN | FALSE | string |  | 无 |  | 试验集编号 | 以数字依次递增命名
Geology |  |  | PREW |  |  | PREW_METH | FALSE | string |  | 无 |  | 试验方法
Geology |  |  | PREW |  |  | PREW_STAT | FALSE | string |  | 无 |  | 测试状态
Geology |  |  | PREW |  |  | STRA_ID | TRUE | ID |  | 无 |  | 地层编号 | 含水层
Geology |  |  | PREW |  |  | PREW_DESC | FALSE | string |  | 无 |  | 试验描述
Geology |  |  | PREW |  |  | PREW_STAD | FALSE | 2DP |  | m | ^((([1-9]{1}\d*)¦([0]{1})))\.(\d){2,7}?$ | 起始深度
Geology |  |  | PREW |  |  | PREW_ENDD | FALSE | 2DP |  | m | ^((([1-9]{1}\d*)¦([0]{1})))\.(\d){2,7}?$ | 终止深度
Geology |  |  | PREW |  |  | PREW_LENG | FALSE | 2DP |  | m | ^((([1-9]{1}\d*)¦([0]{1})))\.(\d){2,7}?$ | 试段长度
Geology |  |  | PREW |  |  | PREW_STAE | FALSE | 2DP |  | m | ^((([1-9]{1}\d*)¦([0]{1})))\.(\d){2,7}?$ | 起始高程
Geology |  |  | PREW |  |  | PREW_TERE | FALSE | 2DP |  | m | ^((([1-9]{1}\d*)¦([0]{1})))\.(\d){2,7}?$ | 终止高程
Geology |  |  | PREW |  |  | PREW_WACD | FALSE | string |  | 无 |  | 洗孔情况描述
Geology |  |  | PREW |  |  | PREW_TEPD | FALSE | string |  | 无 |  | 试段描述
Geology |  |  | PREW |  |  | PREW_EMBT | FALSE | string |  | 无 |  | 栓塞类型
Geology |  |  | PREW |  |  | PREW_WASE | FALSE | string |  | 无 |  | 止水效果
Geology |  |  | PREW |  |  | PREW_TIMI | FALSE | DT |  | s |  | 时间间隔
Geology |  |  | PREW |  |  | PREW_PRES | FALSE | 2DP |  | MPa | ^((([1-9]{1}\d*)¦([0]{1})))\.(\d){2,7}?$ | 压力
Geology |  |  | PREW |  |  | PREW_FLOW | FALSE | 2DP |  | m3/s | ^((([1-9]{1}\d*)¦([0]{1})))\.(\d){2,7}?$ | 流量
Geology |  |  | PREW |  |  | PREW_WATD | FALSE | 2DP |  | m | ^((([1-9]{1}\d*)¦([0]{1})))\.(\d){2,7}?$ | 水位埋深
Geology |  |  | PREW |  |  | PREW_MPWL | FALSE | 2DP |  | m | ^((([1-9]{1}\d*)¦([0]{1})))\.(\d){2,7}?$ | 测点距水位 | 测点距水位的距离
Geology |  |  | PREW |  |  | PREW_PQCT | FALSE | string |  | 无 |  | PQ曲线类型
Geology |  |  | PREW |  |  | PREW_WATP | TRUE | 2DP |  | Lu | ^((([1-9]{1}\d*)¦([0]{1})))\.(\d){2,7}?$ | 透水率 | 试验成果以透水率q表示，单位吕荣(Lu)
Geology |  |  | PREW |  |  | PREW_REM | FALSE | string |  | 无 |  | 备注
Geology |  |  | INJC |  | 注水试验 | PROJ_ID | TRUE | ID |  | 无 |  | 工程名称
Geology |  |  | INJC |  |  | LOCA_ID | TRUE | ID |  | 无 |  | 位置ID | 试验进行位置
Geology |  |  | INJC |  |  | HYDW_ID | TRUE | ID |  | 无 |  | 水文钻孔（井）ID
Geology |  |  | INJC |  |  | ORGA_ID | FALSE | ID |  | 无 |  | 试验单位
Geology |  |  | INJC |  |  | INJC_DATE | FALSE | DT |  | yyyy-mm-dd | ^(?:(?!0000)[0-9]{4}([-/.]?)(?:(?:0?[1-9]¦1[0-2])\1(?:0?[1-9]¦1[0-9]¦2[0-8])¦(?:0?[13-9]¦1[0-2])\1(?:29¦30)¦(?:0?[13578]¦1[02])\1(?:31))¦(?:[0-9]{2}(?:0[48]¦[2468][048]¦[13579][26])¦(?:0[48]¦[2468][048]¦[13579][26])00)([-/.]?)0?2\2(?:29))$ | 试验日期
Geology |  |  | INJC |  |  | PEOP_ID | FALSE | ID |  | 无 |  | 试验人员 | 试验相关的测试、计算、校核人员
Geology |  |  | INJC |  |  | INJC_EQUP | FALSE | string |  | 无 |  | 试验设备
Geology |  |  | INJC |  |  | INJC_CRED | FALSE | string |  | 无 |  | 参照标准 | 试验进行的参照标准
Geology |  |  | INJC |  |  | FILE_FSET | FALSE | string |  | 无 |  | 关联文件 | 试验结果记录表、图
Geology |  |  | INJC |  |  | INJC_TESN | FALSE | string |  | 无 |  | 试验集编号 | 以数字依次递增命名
Geology |  |  | INJC |  |  | INJC_METH | FALSE | string |  | 无 |  | 试验方法
Geology |  |  | INJC |  |  | INJC_STAT | FALSE | string |  | 无 |  | 测试状态
Geology |  |  | INJC |  |  | STRA_ID | TRUE | ID |  | 无 |  | 地层编号 | 含水层
Geology |  |  | INJC |  |  | INJC_DESC | FALSE | string |  | 无 |  | 试验描述
Geology |  |  | INJC |  |  | INJC_WATD | FALSE | 2DP |  | m | ^((([1-9]{1}\d*)¦([0]{1})))\.(\d){2,7}?$ | 地下水位
Geology |  |  | INJC |  |  | INJC_DEPT | FALSE | 2DP |  | m | ^((([1-9]{1}\d*)¦([0]{1})))\.(\d){2,7}?$ | 试验深度
Geology |  |  | INJC |  |  | INJC_LENG | FALSE | 2DP |  | m | ^((([1-9]{1}\d*)¦([0]{1})))\.(\d){2,7}?$ | 试验长度
Geology |  |  | INJC |  |  | INJC_DIAM | FALSE | 2DP |  | mm | ^((([1-9]{1}\d*)¦([0]{1})))\.(\d){2,7}?$ | 试验段直径
Geology |  |  | INJC |  |  | INJC_TYPE | FALSE | string |  | 无 |  | 试段类型
Geology |  |  | INJC |  |  | INJC_HEAD | FALSE | 2DP |  | m | ^((([1-9]{1}\d*)¦([0]{1})))\.(\d){2,7}?$ | 试验水头
Geology |  |  | INJC |  |  | INJC_INJW | FALSE | 2DP |  | cm3 | ^((([1-9]{1}\d*)¦([0]{1})))\.(\d){2,7}?$ | 注入水量
Geology |  |  | INJC |  |  | INJC_UTIN | FALSE | 2DP |  | cm3 | ^((([1-9]{1}\d*)¦([0]{1})))\.(\d){2,7}?$ | 单位时间注入量
Geology |  |  | INJC |  |  | INJC_DURA | FALSE | T |  | s |  | 持续时间
Geology |  |  | INJC |  |  | INJC_WATP | TRUE | 2DP |  | Lu | ^((([1-9]{1}\d*)¦([0]{1})))\.(\d){2,7}?$ | 透水率 | 试验成果以透水率q表示，单位吕荣(Lu)
Geology |  |  | INJC |  |  | INJC_REM | FALSE | string |  | 无 |  | 备注
Geology |  |  | RMDT |  | 岩矿鉴定试验 | PROJ_ID | TRUE | ID |  | 无 |  | 工程名称
Geology |  |  | RMDT |  |  | RMDT_LOCA | TRUE | string |  | 无 |  | 试验位置 | 试验位置文字描述
Geology |  |  | RMDT |  |  | SPEC_ID | TRUE | ID |  | 无 |  | 样本ID
Geology |  |  | RMDT |  |  | ORGA_ID | FALSE | ID |  | 无 |  | 试验单位
Geology |  |  | RMDT |  |  | RMDT_DATE | FALSE | DT |  | yyyy-mm-dd | ^(?:(?!0000)[0-9]{4}([-/.]?)(?:(?:0?[1-9]¦1[0-2])\1(?:0?[1-9]¦1[0-9]¦2[0-8])¦(?:0?[13-9]¦1[0-2])\1(?:29¦30)¦(?:0?[13578]¦1[02])\1(?:31))¦(?:[0-9]{2}(?:0[48]¦[2468][048]¦[13579][26])¦(?:0[48]¦[2468][048]¦[13579][26])00)([-/.]?)0?2\2(?:29))$ | 试验日期
Geology |  |  | RMDT |  |  | PEOP_ID | FALSE | ID |  | 无 |  | 试验人员 | 试验相关的测试、计算、校核人员
Geology |  |  | RMDT |  |  | RMDT_EQUP | FALSE | string |  | 无 |  | 试验设备
Geology |  |  | RMDT |  |  | RMDT_CRED | FALSE | string |  | 无 |  | 参照标准 | 试验进行的参照标准
Geology |  |  | RMDT |  |  | FILE_FSET | FALSE | string |  | 无 |  | 关联文件 | 试验结果记录表、图
Geology |  |  | RMDT |  |  | RMDT_TESN | FALSE | string |  | 无 |  | 试验集编号 | 以数字依次递增命名
Geology |  |  | RMDT |  |  | RMDT_METH | FALSE | string |  | 无 |  | 试验方法
Geology |  |  | RMDT |  |  | RMDT_STAT | FALSE | string |  | 无 |  | 测试状态 | 是否复核
Geology |  |  | RMDT |  |  | STRA_ID | TRUE | ID |  | 无 |  | 地层编号 | 样本对于的地层
Geology |  |  | RMDT |  |  | RMDT_LITH | FALSE | string |  | 无 |  | 岩性
Geology |  |  | RMDT |  |  | RMDT_DESC | FALSE | string |  | 无 |  | 试验描述
Geology |  |  | RMDT |  |  | RMDT_SHEN | FALSE | 无 |  | 无 |  | 薄片编号
Geology |  |  | RMDT |  |  | RMDT_COLL | FALSE | string |  | 无 |  | 采集位置 | 采集位置文本描述
Geology |  |  | RMDT |  |  | RMDT_NAME1 | TRUE | string |  | 无 |  | 野外定名
Geology |  |  | RMDT |  |  | RMDT_NAME2 | TRUE | string |  | 无 |  | 室内鉴定名称
Geology |  |  | RMDT |  |  | RMDT_METH | FALSE | string |  | 无 |  | 鉴定方法
Geology |  |  | RMDT |  |  | RMDT_REM | FALSE | string |  | 无 |  | 备注
Geology |  |  | RDEN |  | 岩石密度试验 | PROJ_ID | TRUE | ID |  | 无 |  | 工程名称
Geology |  |  | RDEN |  |  | RDEN_LOCA | TRUE | string |  | 无 |  | 试验位置 | 试验位置文字描述
Geology |  |  | RDEN |  |  | SPEC_ID | TRUE | ID |  | 无 |  | 样本ID
Geology |  |  | RDEN |  |  | ORGA_ID | FALSE | ID |  | 无 |  | 试验单位
Geology |  |  | RDEN |  |  | RDEN_DATE | FALSE | DT |  | yyyy-mm-dd | ^(?:(?!0000)[0-9]{4}([-/.]?)(?:(?:0?[1-9]¦1[0-2])\1(?:0?[1-9]¦1[0-9]¦2[0-8])¦(?:0?[13-9]¦1[0-2])\1(?:29¦30)¦(?:0?[13578]¦1[02])\1(?:31))¦(?:[0-9]{2}(?:0[48]¦[2468][048]¦[13579][26])¦(?:0[48]¦[2468][048]¦[13579][26])00)([-/.]?)0?2\2(?:29))$ | 试验日期
Geology |  |  | RDEN |  |  | PEOP_ID | FALSE | ID |  | 无 |  | 试验人员 | 试验相关的测试、计算、校核人员
Geology |  |  | RDEN |  |  | RDEN_EQUP | FALSE | string |  | 无 |  | 试验设备
Geology |  |  | RDEN |  |  | RDEN_CRED | FALSE | string |  | 无 |  | 参照标准 | 试验进行的参照标准
Geology |  |  | RDEN |  |  | FILE_FSET | FALSE | string |  | 无 |  | 关联文件 | 试验结果记录表、图
Geology |  |  | RDEN |  |  | RDEN_TESN | FALSE | string |  | 无 |  | 试验集编号 | 以数字依次递增命名
Geology |  |  | RDEN |  |  | RDEN_METH | FALSE | string |  | 无 |  | 试验方法
Geology |  |  | RDEN |  |  | RDEN_STAT | FALSE | string |  | 无 |  | 测试状态 | 是否复核
Geology |  |  | RDEN |  |  | STRA_ID | TRUE | ID |  | 无 |  | 地层编号 | 样本对于的地层
Geology |  |  | RDEN |  |  | RDEN_LITH | FALSE | string |  | 无 |  | 岩性
Geology |  |  | RDEN |  |  | RDEN_DESC | FALSE | string |  | 无 |  | 试验描述
Geology |  |  | RDEN |  |  | RDEN_SAMV | FALSE | 2DP |  | cm3 | ^((([1-9]{1}\d*)¦([0]{1})))\.(\d){2,7}?$ | 试样体积
Geology |  |  | RDEN |  |  | RDEN_DTPW | FALSE | 2DP |  | kg | ^((([1-9]{1}\d*)¦([0]{1})))\.(\d){2,7}?$ | 烘干后的试件重量
Geology |  |  | RDEN |  |  | RDEN_WSAQ | FALSE | 2DP |  | kg | ^((([1-9]{1}\d*)¦([0]{1})))\.(\d){2,7}?$ | 腊封试样空气中质量
Geology |  |  | RDEN |  |  | RDEN_WSWQ | FALSE | 2DP |  | kg | ^((([1-9]{1}\d*)¦([0]{1})))\.(\d){2,7}?$ | 蜡封试样水中质量
Geology |  |  | RDEN |  |  | RDEN_MC | FALSE | 0DP |  | % | ^-?(0¦[1-9]\d*)$ | 天然含水率
Geology |  |  | RDEN |  |  | RDEN_SMC | FALSE | 0DP |  | % | ^-?(0¦[1-9]\d*)$ | 饱和含水率
Geology |  |  | RDEN |  |  | RDEN_DDEN | FALSE | 0DP |  | kg/m3 | ^-?(0¦[1-9]\d*)$ | 岩石烘干密度
Geology |  |  | RDEN |  |  | RDEN_NDEN | FALSE | 0DP |  | kg/m3 | ^-?(0¦[1-9]\d*)$ | 岩石天然密度
Geology |  |  | RDEN |  |  | RDEN_PORO | FALSE | 1DP |  | % | ^((([1-9]{1}\d*)¦([0]{1})))\.(\d){1,7}?$ | 孔隙率
Geology |  |  | RDEN |  |  | RDEN_PDEN | TRUE | 0DP |  | kg/m3 | ^-?(0¦[1-9]\d*)$ | 颗粒密度
Geology |  |  | RDEN |  |  | RDEN_BDEN | TRUE | 0DP |  | kg/m3 | ^-?(0¦[1-9]\d*)$ | 块体密度
Geology |  |  | RDEN |  |  | RDEN_REM | FALSE | string |  | 无 |  | 备注
Geology |  |  | MOIS |  | 含水率试验 | PROJ_ID | TRUE | ID |  | 无 |  | 工程名称
Geology |  |  | MOIS |  |  | MOIS_LOCA | TRUE | string |  | 无 |  | 试验位置 | 试验位置文字描述
Geology |  |  | MOIS |  |  | SPEC_ID | TRUE | ID |  | 无 |  | 样本ID
Geology |  |  | MOIS |  |  | ORGA_ID | FALSE | ID |  | 无 |  | 试验单位
Geology |  |  | MOIS |  |  | MOIS_DATE | FALSE | DT |  | yyyy-mm-dd | ^(?:(?!0000)[0-9]{4}([-/.]?)(?:(?:0?[1-9]¦1[0-2])\1(?:0?[1-9]¦1[0-9]¦2[0-8])¦(?:0?[13-9]¦1[0-2])\1(?:29¦30)¦(?:0?[13578]¦1[02])\1(?:31))¦(?:[0-9]{2}(?:0[48]¦[2468][048]¦[13579][26])¦(?:0[48]¦[2468][048]¦[13579][26])00)([-/.]?)0?2\2(?:29))$ | 试验日期
Geology |  |  | MOIS |  |  | PEOP_ID | FALSE | ID |  | 无 |  | 试验人员 | 试验相关的测试、计算、校核人员
Geology |  |  | MOIS |  |  | MOIS_EQUP | FALSE | string |  | 无 |  | 试验设备
Geology |  |  | MOIS |  |  | MOIS_CRED | FALSE | string |  | 无 |  | 参照标准 | 试验进行的参照标准
Geology |  |  | MOIS |  |  | FILE_FSET | FALSE | string |  | 无 |  | 关联文件 | 试验结果记录表、图
Geology |  |  | MOIS |  |  | MOIS_TESN | FALSE | string |  | 无 |  | 试验集编号 | 以数字依次递增命名
Geology |  |  | MOIS |  |  | MOIS_METH | FALSE | string |  | 无 |  | 试验方法
Geology |  |  | MOIS |  |  | MOIS_STAT | FALSE | string |  | 无 |  | 测试状态 | 是否复核
Geology |  |  | MOIS |  |  | STRA_ID | TRUE | ID |  | 无 |  | 地层编号 | 样本对应的地层
Geology |  |  | MOIS |  |  | MOIS_LITH | FALSE | string |  | 无 |  | 岩性
Geology |  |  | MOIS |  |  | MOIS_DESC | FALSE | string |  | 无 |  | 试验描述
Geology |  |  | MOIS |  |  | MOIS_SAMD | FALSE | string |  | 无 |  | 试样描述
Geology |  |  | MOIS |  |  | MOIS_DRYT | FALSE | 1DP |  | DegC | ^((([1-9]{1}\d*)¦([0]{1})))\.(\d){1,7}?$ | 烘干温度
Geology |  |  | MOIS |  |  | MOIS_SAMN | FALSE | 0DP |  | 无 | ^-?(0¦[1-9]\d*)$ | 试样数量
Geology |  |  | MOIS |  |  | MOIS_DRTM | FALSE | T |  | s |  | 烘干时间
Geology |  |  | MOIS |  |  | MOIS_WBDQ | FALSE | 2DP |  | kg | ^((([1-9]{1}\d*)¦([0]{1})))\.(\d){2,7}?$ | 称量盒干燥质量
Geology |  |  | MOIS |  |  | MOIS_TMSW1 | FALSE | 2DP |  | kg | ^((([1-9]{1}\d*)¦([0]{1})))\.(\d){2,7}?$ | 烘干前试样和称量盒总质量
Geology |  |  | MOIS |  |  | MOIS_TMSW2 | FALSE | 2DP |  | kg | ^((([1-9]{1}\d*)¦([0]{1})))\.(\d){2,7}?$ | 烘干后试样和称量盒总质量
Geology |  |  | MOIS |  |  | MOIS_MC | TRUE | 0DP |  | % | ^-?(0¦[1-9]\d*)$ | 天然含水率
Geology |  |  | MOIS |  |  | MOIS_REM | FALSE | string |  | 无 |  | 备注
Geology |  |  | AWAD |  | 吸水率试验 | PROJ_ID | TRUE | ID |  | 无 |  | 工程名称
Geology |  |  | AWAD |  |  | AWAD_LOCA | TRUE | string |  | 无 |  | 试验位置 | 试验位置文字描述
Geology |  |  | AWAD |  |  | SPEC_ID | TRUE | ID |  | 无 |  | 样本ID
Geology |  |  | AWAD |  |  | ORGA_ID | FALSE | ID |  | 无 |  | 试验单位
Geology |  |  | AWAD |  |  | AWAD_DATE | FALSE | DT |  | yyyy-mm-dd | ^(?:(?!0000)[0-9]{4}([-/.]?)(?:(?:0?[1-9]¦1[0-2])\1(?:0?[1-9]¦1[0-9]¦2[0-8])¦(?:0?[13-9]¦1[0-2])\1(?:29¦30)¦(?:0?[13578]¦1[02])\1(?:31))¦(?:[0-9]{2}(?:0[48]¦[2468][048]¦[13579][26])¦(?:0[48]¦[2468][048]¦[13579][26])00)([-/.]?)0?2\2(?:29))$ | 试验日期
Geology |  |  | AWAD |  |  | PEOP_ID | FALSE | ID |  | 无 |  | 试验人员 | 试验相关的测试、计算、校核人员
Geology |  |  | AWAD |  |  | AWAD_EQUP | FALSE | string |  | 无 |  | 试验设备
Geology |  |  | AWAD |  |  | AWAD_CRED | FALSE | string |  | 无 |  | 参照标准 | 试验进行的参照标准
Geology |  |  | AWAD |  |  | FILE_FSET | FALSE | string |  | 无 |  | 关联文件 | 试验结果记录表、图
Geology |  |  | AWAD |  |  | AWAD_TESN | FALSE | string |  | 无 |  | 试验集编号 | 以数字依次递增命名
Geology |  |  | AWAD |  |  | AWAD_METH | FALSE | string |  | 无 |  | 试验方法
Geology |  |  | AWAD |  |  | AWAD_STAT | FALSE | string |  | 无 |  | 测试状态 | 是否复核
Geology |  |  | AWAD |  |  | STRA_ID | TRUE | ID |  | 无 |  | 地层编号 | 样本对应的地层
Geology |  |  | AWAD |  |  | AWAD_LITH | FALSE | string |  | 无 |  | 岩性
Geology |  |  | AWAD |  |  | AWAD_DESC | FALSE | string |  | 无 |  | 试验描述
Geology |  |  | AWAD |  |  | AWAD_SAMD | FALSE | string |  | 无 |  | 试样描述
Geology |  |  | AWAD |  |  | AWAD_SAMN | FALSE | 0DP |  | 无 | ^-?(0¦[1-9]\d*)$ | 试样个数
Geology |  |  | AWAD |  |  | AWAD_NATQ | FALSE | 2DP |  | kg | ^((([1-9]{1}\d*)¦([0]{1})))\.(\d){2,7}?$ | 天然质量
Geology |  |  | AWAD |  |  | AWAD_DMAS | FALSE | 2DP |  | kg | ^((([1-9]{1}\d*)¦([0]{1})))\.(\d){2,7}?$ | 烘干后质量
Geology |  |  | AWAD |  |  | AWAD_SMAS | FALSE | 2DP |  | kg | ^((([1-9]{1}\d*)¦([0]{1})))\.(\d){2,7}?$ | 饱和质量
Geology |  |  | AWAD |  |  | AWAD_WAB | TRUE | 0DP |  | % | ^-?(0¦[1-9]\d*)$ | 吸水率
Geology |  |  | AWAD |  |  | AWAD_SWAB | TRUE | 无 |  | 无 |  | 饱和吸水率
Geology |  |  | AWAD |  |  | AWAD_REM | FALSE | string |  | 无 |  | 备注
Geology |  |  | DSTG |  | 耐崩解性试验 | PROJ_ID | TRUE | ID |  | 无 |  | 工程名称
Geology |  |  | DSTG |  |  | DSTG_LOCA | TRUE | string |  | 无 |  | 试验位置 | 试验位置文字描述
Geology |  |  | DSTG |  |  | SPEC_ID | TRUE | ID |  | 无 |  | 样本ID
Geology |  |  | DSTG |  |  | ORGA_ID | FALSE | ID |  | 无 |  | 试验单位
Geology |  |  | DSTG |  |  | DSTG_DATE | FALSE | DT |  | yyyy-mm-dd | ^(?:(?!0000)[0-9]{4}([-/.]?)(?:(?:0?[1-9]¦1[0-2])\1(?:0?[1-9]¦1[0-9]¦2[0-8])¦(?:0?[13-9]¦1[0-2])\1(?:29¦30)¦(?:0?[13578]¦1[02])\1(?:31))¦(?:[0-9]{2}(?:0[48]¦[2468][048]¦[13579][26])¦(?:0[48]¦[2468][048]¦[13579][26])00)([-/.]?)0?2\2(?:29))$ | 试验日期
Geology |  |  | DSTG |  |  | PEOP_ID | FALSE | ID |  | 无 |  | 试验人员 | 试验相关的测试、计算、校核人员
Geology |  |  | DSTG |  |  | DSTG_EQUP | FALSE | string |  | 无 |  | 试验设备
Geology |  |  | DSTG |  |  | DSTG_CRED | FALSE | string |  | 无 |  | 参照标准 | 试验进行的参照标准
Geology |  |  | DSTG |  |  | FILE_FSET | FALSE | string |  | 无 |  | 关联文件 | 试验结果记录表、图
Geology |  |  | DSTG |  |  | DSTG_TESN | FALSE | string |  | 无 |  | 试验集编号 | 以数字依次递增命名
Geology |  |  | DSTG |  |  | DSTG_METH | FALSE | string |  | 无 |  | 试验方法
Geology |  |  | DSTG |  |  | DSTG_STAT | FALSE | string |  | 无 |  | 测试状态 | 是否复核
Geology |  |  | DSTG |  |  | STRA_ID | TRUE | ID |  | 无 |  | 地层编号 | 样本对应的地层
Geology |  |  | DSTG |  |  | DSTG_LITH | FALSE | string |  | 无 |  | 岩性
Geology |  |  | DSTG |  |  | DSTG_DESC | FALSE | string |  | 无 |  | 试验描述
Geology |  |  | DSTG |  |  | DSTG_SAMD | FALSE | string |  | 无 |  | 试样描述
Geology |  |  | DSTG |  |  | DSTG_SAMN | FALSE | 0DP |  | 无 | ^-?(0¦[1-9]\d*)$ | 试样个数
Geology |  |  | DSTG |  |  | DSTG_PMAS | FALSE | 2DP |  | kg | ^((([1-9]{1}\d*)¦([0]{1})))\.(\d){2,7}?$ | 测定前质量
Geology |  |  | DSTG |  |  | DSTG_MAS1 | FALSE | 2DP |  | kg | ^((([1-9]{1}\d*)¦([0]{1})))\.(\d){2,7}?$ | 第一次循环后质量
Geology |  |  | DSTG |  |  | DSTG_MAS2 | FALSE | 2DP |  | kg | ^((([1-9]{1}\d*)¦([0]{1})))\.(\d){2,7}?$ | 第二次循环后质量
Geology |  |  | DSTG |  |  | DSTG_CMAS | FALSE | 2DP |  | kg | ^((([1-9]{1}\d*)¦([0]{1})))\.(\d){2,7}?$ | 圆筒质量
Geology |  |  | DSTG |  |  | DSTG_RSSD | FALSE | string |  | 无 |  | 残留试件状态描述
Geology |  |  | DSTG |  |  | DSTG_SPSD | FALSE | string |  | 无 |  | 筛出部分状态描述
Geology |  |  | DSTG |  |  | DSTG_DISI | TRUE | 2DP |  | % | ^((([1-9]{1}\d*)¦([0]{1})))\.(\d){2,7}?$ | 耐崩解指数
Geology |  |  | DSTG |  |  | DSTG_REM | FALSE | string |  | 无 |  | 备注
Geology |  |  | EXPA |  | 膨胀指数试验 | PROJ_ID | TRUE | ID |  | 无 |  | 工程名称
Geology |  |  | EXPA |  |  | EXPA_LOCA | TRUE | string |  | 无 |  | 试验位置 | 试验位置文字描述
Geology |  |  | EXPA |  |  | SPEC_ID | TRUE | ID |  | 无 |  | 样本ID
Geology |  |  | EXPA |  |  | ORGA_ID | FALSE | ID |  | 无 |  | 试验单位
Geology |  |  | EXPA |  |  | EXPA_DATE | FALSE | DT |  | yyyy-mm-dd | ^(?:(?!0000)[0-9]{4}([-/.]?)(?:(?:0?[1-9]¦1[0-2])\1(?:0?[1-9]¦1[0-9]¦2[0-8])¦(?:0?[13-9]¦1[0-2])\1(?:29¦30)¦(?:0?[13578]¦1[02])\1(?:31))¦(?:[0-9]{2}(?:0[48]¦[2468][048]¦[13579][26])¦(?:0[48]¦[2468][048]¦[13579][26])00)([-/.]?)0?2\2(?:29))$ | 试验日期
Geology |  |  | EXPA |  |  | PEOP_ID | FALSE | ID |  | 无 |  | 试验人员 | 试验相关的测试、计算、校核人员
Geology |  |  | EXPA |  |  | EXPA_EQUP | FALSE | string |  | 无 |  | 试验设备
Geology |  |  | EXPA |  |  | EXPA_CRED | FALSE | string |  | 无 |  | 参照标准 | 试验进行的参照标准
Geology |  |  | EXPA |  |  | FILE_FSET | FALSE | string |  | 无 |  | 关联文件 | 试验结果记录表、图
Geology |  |  | EXPA |  |  | EXPA_TESN | FALSE | string |  | 无 |  | 试验集编号 | 以数字依次递增命名
Geology |  |  | EXPA |  |  | EXPA_METH | FALSE | string |  | 无 |  | 试验方法
Geology |  |  | EXPA |  |  | EXPA_STAT | FALSE | string |  | 无 |  | 测试状态 | 是否复核
Geology |  |  | EXPA |  |  | STRA_ID | TRUE | ID |  | 无 |  | 地层编号 | 样本对应的地层
Geology |  |  | EXPA |  |  | EXPA_LITH | FALSE | string |  | 无 |  | 岩性
Geology |  |  | EXPA |  |  | EXPA_DESC | FALSE | string |  | 无 |  | 试验描述
Geology |  |  | EXPA |  |  | EXPA_SAMD | FALSE | string |  | 无 |  | 试样描述
Geology |  |  | EXPA |  |  | EXPA_SAMN | FALSE | 0DP |  | 无 | ^-?(0¦[1-9]\d*)$ | 试样个数
Geology |  |  | EXPA |  |  | EXPA_SIZE | FALSE | 2DP |  | cm | ^((([1-9]{1}\d*)¦([0]{1})))\.(\d){2,7}?$ | 试件直径或边长
Geology |  |  | EXPA |  |  | EXPA_HEIG | FALSE | 2DP |  | cm | ^((([1-9]{1}\d*)¦([0]{1})))\.(\d){2,7}?$ | 试件高度
Geology |  |  | EXPA |  |  | EXPA_LOAD | FALSE | 2DP |  | KN | ^((([1-9]{1}\d*)¦([0]{1})))\.(\d){2,7}?$ | 轴向荷载
Geology |  |  | EXPA |  |  | EXPA_ADEF | FALSE | 2DP |  | mm | ^((([1-9]{1}\d*)¦([0]{1})))\.(\d){2,7}?$ | 轴向变形
Geology |  |  | EXPA |  |  | EXPA_RDEF | FALSE | 2DP |  | mm | ^((([1-9]{1}\d*)¦([0]{1})))\.(\d){2,7}?$ | 径向变形
Geology |  |  | EXPA |  |  | EXPA_ADLC | FALSE | 2DP |  | mm | ^((([1-9]{1}\d*)¦([0]{1})))\.(\d){2,7}?$ | 有侧向约束的轴向变形
Geology |  |  | EXPA |  |  | EXPA_AFER | FALSE | 2DP |  | % | ^((([1-9]{1}\d*)¦([0]{1})))\.(\d){2,7}?$ | 轴向自由膨胀率
Geology |  |  | EXPA |  |  | EXPA_RFER | FALSE | 2DP |  | % | ^((([1-9]{1}\d*)¦([0]{1})))\.(\d){2,7}?$ | 径向自由膨胀率
Geology |  |  | EXPA |  |  | EXPA_LCER | FALSE | 2DP |  | % | ^((([1-9]{1}\d*)¦([0]{1})))\.(\d){2,7}?$ | 侧向约束膨胀率
Geology |  |  | EXPA |  |  | EXPA_REM | FALSE | string |  | 无 |  | 备注
Geology |  |  | FREZ |  | 冻融试验 | PROJ_ID | TRUE | ID |  | 无 |  | 工程名称
Geology |  |  | FREZ |  |  | FREZ_LOCA | TRUE | string |  | 无 |  | 试验位置 | 试验位置文字描述
Geology |  |  | FREZ |  |  | SPEC_ID | TRUE | ID |  | 无 |  | 样本ID
Geology |  |  | FREZ |  |  | ORGA_ID | FALSE | ID |  | 无 |  | 试验单位
Geology |  |  | FREZ |  |  | FREZ_DATE | FALSE | DT |  | yyyy-mm-dd | ^(?:(?!0000)[0-9]{4}([-/.]?)(?:(?:0?[1-9]¦1[0-2])\1(?:0?[1-9]¦1[0-9]¦2[0-8])¦(?:0?[13-9]¦1[0-2])\1(?:29¦30)¦(?:0?[13578]¦1[02])\1(?:31))¦(?:[0-9]{2}(?:0[48]¦[2468][048]¦[13579][26])¦(?:0[48]¦[2468][048]¦[13579][26])00)([-/.]?)0?2\2(?:29))$ | 试验日期
Geology |  |  | FREZ |  |  | PEOP_ID | FALSE | ID |  | 无 |  | 试验人员 | 试验相关的测试、计算、校核人员
Geology |  |  | FREZ |  |  | FREZ_EQUP | FALSE | string |  | 无 |  | 试验设备
Geology |  |  | FREZ |  |  | FREZ_CRED | FALSE | string |  | 无 |  | 参照标准 | 试验进行的参照标准
Geology |  |  | FREZ |  |  | FILE_FSET | FALSE | string |  | 无 |  | 关联文件 | 试验结果记录表、图
Geology |  |  | FREZ |  |  | FREZ_TESN | FALSE | string |  | 无 |  | 试验集编号 | 以数字依次递增命名
Geology |  |  | FREZ |  |  | FREZ_METH | FALSE | string |  | 无 |  | 试验方法
Geology |  |  | FREZ |  |  | FREZ_STAT | FALSE | string |  | 无 |  | 测试状态 | 是否复核
Geology |  |  | FREZ |  |  | STRA_ID | TRUE | ID |  | 无 |  | 地层编号 | 样本对应的地层
Geology |  |  | FREZ |  |  | FREZ_LITH | FALSE | string |  | 无 |  | 岩性
Geology |  |  | FREZ |  |  | FREZ_DESC | FALSE | string |  | 无 |  | 试验描述
Geology |  |  | FREZ |  |  | FREZ_SAMD | FALSE | string |  | 无 |  | 试样描述
Geology |  |  | FREZ |  |  | FREZ_SAMN | FALSE | 0DP |  | 无 | ^-?(0¦[1-9]\d*)$ | 试样个数
Geology |  |  | FREZ |  |  | FREZ_DQBF | FALSE | 2DP |  | g | ^((([1-9]{1}\d*)¦([0]{1})))\.(\d){2,7}?$ | 冻融前烘干质量
Geology |  |  | FREZ |  |  | FREZ_DPBF | FALSE | string |  | 无 |  | 冻融前试件描述
Geology |  |  | FREZ |  |  | FREZ_WMBF | FALSE | 2DP |  | g | ^((([1-9]{1}\d*)¦([0]{1})))\.(\d){2,7}?$ | 冻融前饱水质量
Geology |  |  | FREZ |  |  | FREZ_MLBF | FALSE | 1DP |  | % | ^((([1-9]{1}\d*)¦([0]{1})))\.(\d){1,7}?$ | 冻融前质量损失率
Geology |  |  | FREZ |  |  | FREZ_WABF | FALSE | 1DP |  | % | ^((([1-9]{1}\d*)¦([0]{1})))\.(\d){1,7}?$ | 冻融前吸水率
Geology |  |  | FREZ |  |  | FREZ_DLBF | FALSE | 2DP |  | KN | ^((([1-9]{1}\d*)¦([0]{1})))\.(\d){2,7}?$ | 冻融前破坏最大荷载
Geology |  |  | FREZ |  |  | FREZ_SCSBF | FALSE | 2DP |  | MPa | ^((([1-9]{1}\d*)¦([0]{1})))\.(\d){2,7}?$ | 冻融前饱水抗压强度
Geology |  |  | FREZ |  |  | FREZ_DMAF | FALSE | 2DP |  | g | ^((([1-9]{1}\d*)¦([0]{1})))\.(\d){2,7}?$ | 冻融后烘干质量
Geology |  |  | FREZ |  |  | FREZ_DPAF | FALSE | string |  | 无 |  | 冻融后试件描述
Geology |  |  | FREZ |  |  | FREZ_WMAF | FALSE | 2DP |  | g | ^((([1-9]{1}\d*)¦([0]{1})))\.(\d){2,7}?$ | 冻融后饱水质量
Geology |  |  | FREZ |  |  | FREZ_MLAF | FALSE | 1DP |  | % | ^((([1-9]{1}\d*)¦([0]{1})))\.(\d){1,7}?$ | 冻融后质量损失率
Geology |  |  | FREZ |  |  | FREZ_WAAF | FALSE | 1DP |  | % | ^((([1-9]{1}\d*)¦([0]{1})))\.(\d){1,7}?$ | 冻融后吸水率
Geology |  |  | FREZ |  |  | FREZ_DLAF | FALSE | 2DP |  | KN | ^((([1-9]{1}\d*)¦([0]{1})))\.(\d){2,7}?$ | 冻融后破坏最大荷载
Geology |  |  | FREZ |  |  | FREZ_SCSAF | FALSE | 2DP |  | MPa | ^((([1-9]{1}\d*)¦([0]{1})))\.(\d){2,7}?$ | 冻融后饱水抗压强度
Geology |  |  | FREZ |  |  | FREZ_FREC | FALSE | 2DP |  | % | ^((([1-9]{1}\d*)¦([0]{1})))\.(\d){2,7}?$ | 冻融系数
Geology |  |  | FREZ |  |  | FREZ_REM | FALSE | string |  | 无 |  | 备注
Geology |  |  | RUCS |  | 单轴抗压试验 | PROJ_ID | TRUE | ID |  | 无 |  | 工程名称
Geology |  |  | RUCS |  |  | RUCS_LOCA | TRUE | string |  | 无 |  | 试验位置 | 试验位置文字描述
Geology |  |  | RUCS |  |  | SPEC_ID | TRUE | ID |  | 无 |  | 样本ID
Geology |  |  | RUCS |  |  | ORGA_ID | FALSE | ID |  | 无 |  | 试验单位
Geology |  |  | RUCS |  |  | RUCS_DATE | FALSE | DT |  | yyyy-mm-dd | ^(?:(?!0000)[0-9]{4}([-/.]?)(?:(?:0?[1-9]¦1[0-2])\1(?:0?[1-9]¦1[0-9]¦2[0-8])¦(?:0?[13-9]¦1[0-2])\1(?:29¦30)¦(?:0?[13578]¦1[02])\1(?:31))¦(?:[0-9]{2}(?:0[48]¦[2468][048]¦[13579][26])¦(?:0[48]¦[2468][048]¦[13579][26])00)([-/.]?)0?2\2(?:29))$ | 试验日期
Geology |  |  | RUCS |  |  | PEOP_ID | FALSE | ID |  | 无 |  | 试验人员 | 试验相关的测试、计算、校核人员
Geology |  |  | RUCS |  |  | RUCS_EQUP | FALSE | string |  | 无 |  | 试验设备
Geology |  |  | RUCS |  |  | RUCS_CRED | FALSE | string |  | 无 |  | 参照标准 | 试验进行的参照标准
Geology |  |  | RUCS |  |  | FILE_FSET | FALSE | string |  | 无 |  | 关联文件 | 试验结果记录表、图
Geology |  |  | RUCS |  |  | RUCS_TESN | FALSE | string |  | 无 |  | 试验集编号 | 以数字依次递增命名
Geology |  |  | RUCS |  |  | RUCS_METH | FALSE | string |  | 无 |  | 试验方法
Geology |  |  | RUCS |  |  | RUCS_STAT | FALSE | string |  | 无 |  | 测试状态 | 是否复核
Geology |  |  | RUCS |  |  | STRA_ID | TRUE | ID |  | 无 |  | 地层编号 | 样本对应的地层
Geology |  |  | RUCS |  |  | RUCS_LITH | FALSE | string |  | 无 |  | 岩性
Geology |  |  | RUCS |  |  | RUCS_DESC | FALSE | string |  | 无 |  | 试验描述
Geology |  |  | RUCS |  |  | RUCS_SAMD | FALSE | string |  | 无 |  | 试样描述
Geology |  |  | RUCS |  |  | RUCS_SAMN | FALSE | 0DP |  | 无 | ^-?(0¦[1-9]\d*)$ | 试样个数
Geology |  |  | RUCS |  |  | RUCS_MC | FALSE | 1DP |  | % | ^((([1-9]{1}\d*)¦([0]{1})))\.(\d){1,7}?$ | 含水率
Geology |  |  | RUCS |  |  | RUCS_SDIA | FALSE | 1DP |  | mm | ^((([1-9]{1}\d*)¦([0]{1})))\.(\d){1,7}?$ | 试件直径
Geology |  |  | RUCS |  |  | RUCS_LEN | FALSE | 1DP |  | mm | ^((([1-9]{1}\d*)¦([0]{1})))\.(\d){1,7}?$ | 试样高度
Geology |  |  | RUCS |  |  | RUCS_SCSA | FALSE | 2DP |  | mm2 | ^((([1-9]{1}\d*)¦([0]{1})))\.(\d){2,7}?$ | 试样横截面面积
Geology |  |  | RUCS |  |  | RUCS_LOAD | FALSE | string |  | 无 |  | 加载方向
Geology |  |  | RUCS |  |  | RUCS_MADL | FALSE | 2DP |  | KN | ^((([1-9]{1}\d*)¦([0]{1})))\.(\d){2,7}?$ | 最大破坏荷载
Geology |  |  | RUCS |  |  | RUCS_MODE | FALSE | string |  | 无 |  | 破坏类型 | 如剪切破坏
Geology |  |  | RUCS |  |  | RUCS_AXIL | FALSE | 2DP |  | MPa | ^((([1-9]{1}\d*)¦([0]{1})))\.(\d){2,7}?$ | 轴向荷载 | 压缩变形实验时记录
Geology |  |  | RUCS |  |  | RUCS_DIRS | FALSE | 2DP |  | MPa | ^((([1-9]{1}\d*)¦([0]{1})))\.(\d){2,7}?$ | 正应力 | 压缩变形实验时记录
Geology |  |  | RUCS |  |  | RUCS_VERS | FALSE | 2DP |  | 无 | ^((([1-9]{1}\d*)¦([0]{1})))\.(\d){2,7}?$ | 纵向应变 | 压缩变形实验时记录
Geology |  |  | RUCS |  |  | RUCS_LATS | FALSE | 2DP |  | 无 | ^((([1-9]{1}\d*)¦([0]{1})))\.(\d){2,7}?$ | 横向应变 | 压缩变形实验时记录
Geology |  |  | RUCS |  |  | RUCS_SUCS | FALSE | 3SF |  | MPa |  | 单轴抗压强度（饱和状态）
Geology |  |  | RUCS |  |  | RUCS_DUCS | FALSE | 3SF |  | MPa |  | 单轴抗压强度（烘干状态）
Geology |  |  | RUCS |  |  | RUCS_SOFC | FALSE | 2DP |  | % | ^((([1-9]{1}\d*)¦([0]{1})))\.(\d){2,7}?$ | 软化系数
Geology |  |  | RUCS |  |  | RUCS_YMOD | FALSE | 3SF |  | GPa |  | 杨氏模量
Geology |  |  | RUCS |  |  | RUCS_POIS | FALSE | 2DP |  | 无 | ^((([1-9]{1}\d*)¦([0]{1})))\.(\d){2,7}?$ | 泊松比
Geology |  |  | RUCS |  |  | RUCS_ESTR | FALSE | string |  | 无 |  | 测量模量的应力水平
Geology |  |  | RUCS |  |  | RUCS_ETYP | FALSE | PA |  | 无 |  | 杨氏模量的测定方法
Geology |  |  | RUCS |  |  | RUCS_REM | FALSE | string |  | 无 |  | 备注
Geology |  |  | TTES |  | 三轴试验（有效应力） | PROJ_ID | TRUE | ID |  | 无 |  | 工程名称
Geology |  |  | TTES |  |  | TTES_LOCA | TRUE | string |  | 无 |  | 试验位置 | 试验位置文字描述
Geology |  |  | TTES |  |  | SPEC_ID | TRUE | ID |  | 无 |  | 样本ID
Geology |  |  | TTES |  |  | ORGA_ID | FALSE | ID |  | 无 |  | 试验单位
Geology |  |  | TTES |  |  | TTES_DATE | FALSE | DT |  | yyyy-mm-dd | ^(?:(?!0000)[0-9]{4}([-/.]?)(?:(?:0?[1-9]¦1[0-2])\1(?:0?[1-9]¦1[0-9]¦2[0-8])¦(?:0?[13-9]¦1[0-2])\1(?:29¦30)¦(?:0?[13578]¦1[02])\1(?:31))¦(?:[0-9]{2}(?:0[48]¦[2468][048]¦[13579][26])¦(?:0[48]¦[2468][048]¦[13579][26])00)([-/.]?)0?2\2(?:29))$ | 试验日期
Geology |  |  | TTES |  |  | PEOP_ID | FALSE | ID |  | 无 |  | 试验人员 | 试验相关的测试、计算、校核人员
Geology |  |  | TTES |  |  | TTES_EQUP | FALSE | string |  | 无 |  | 试验设备
Geology |  |  | TTES |  |  | TTES_CRED | FALSE | string |  | 无 |  | 参照标准 | 试验进行的参照标准
Geology |  |  | TTES |  |  | FILE_FSET | FALSE | string |  | 无 |  | 关联文件 | 试验结果记录表、图
Geology |  |  | TTES |  |  | TTES_TESN | FALSE | string |  | 无 |  | 试验集编号 | 以数字依次递增命名
Geology |  |  | TTES |  |  | TTES_METH | FALSE | string |  | 无 |  | 试验方法
Geology |  |  | TTES |  |  | TTES_STAT | FALSE | string |  | 无 |  | 测试状态 | 是否复核
Geology |  |  | TTES |  |  | STRA_ID | FALSE | ID |  | 无 |  | 地层编号
Geology |  |  | TTES |  |  | TTES_DESC | FALSE | string |  | 无 |  | 试验描述 | 试样扰动对试验结果影响的分析
Geology |  |  | TTES |  |  | TTES_PLTF | FALSE | string |  | 无 |  | 实验类型
Geology |  |  | TTES |  |  | TTES_COH | FALSE | 0DP |  | kPa | ^-?(0¦[1-9]\d*)$ | 粘聚力
Geology |  |  | TTES |  |  | TTES_AOF | FALSE | 1DP |  | deg | ^((([1-9]{1}\d*)¦([0]{1})))\.(\d){1,7}?$ | 内摩擦角
Geology |  |  | TTES |  |  | TTES_TESN | FALSE | string |  | 无 |  | 三轴试验编号
Geology |  |  | TTES |  |  | TTES_SDIA | FALSE | 2DP |  | mm | ^((([1-9]{1}\d*)¦([0]{1})))\.(\d){2,7}?$ | 标本直径
Geology |  |  | TTES |  |  | TTES_LEN | FALSE | 2DP |  | mm | ^((([1-9]{1}\d*)¦([0]{1})))\.(\d){2,7}?$ | 标本长度
Geology |  |  | TTES |  |  | TTES_IMC | FALSE | MC |  | % |  | 标本初始含水量
Geology |  |  | TTES |  |  | TTES_FMC | FALSE | MC |  | % |  | 标本最终含水量
Geology |  |  | TTES |  |  | TTES_BDEN | FALSE | 2DP |  | Mg/m3 | ^((([1-9]{1}\d*)¦([0]{1})))\.(\d){2,7}?$ | 初始体积密度
Geology |  |  | TTES |  |  | TTES_DDEN | FALSE | 2DP |  | Mg/m3 | ^((([1-9]{1}\d*)¦([0]{1})))\.(\d){2,7}?$ | 初始干密度
Geology |  |  | TTES |  |  | TTES_SAT | FALSE | string |  | 无 |  | 饱和度的测试方法
Geology |  |  | TTES |  |  | TTES_CONS | FALSE | string |  | 无 |  | 固结细节描述
Geology |  |  | TTES |  |  | TTES_CONP | FALSE | 0DP |  | kPa | ^-?(0¦[1-9]\d*)$ | 固结/剪切阶段开始时的有效应力
Geology |  |  | TTES |  |  | TTES_CELL | FALSE | 0DP |  | kPa | ^-?(0¦[1-9]\d*)$ | 剪切阶段的围压
Geology |  |  | TTES |  |  | TTES_PWPI | FALSE | 0DP |  | kPa | ^-?(0¦[1-9]\d*)$ | 剪切阶段开始时的孔隙水压
Geology |  |  | TTES |  |  | TTES_STRR | FALSE | 1DP |  | %/hr | ^((([1-9]{1}\d*)¦([0]{1})))\.(\d){1,7}?$ | 剪切过程中的轴向应变率
Geology |  |  | TTES |  |  | TTES_STRN | FALSE | 1DP |  | % | ^((([1-9]{1}\d*)¦([0]{1})))\.(\d){1,7}?$ | 破坏时轴向应变
Geology |  |  | TTES |  |  | TTES_DEVF | FALSE | 0DP |  | kPa | ^-?(0¦[1-9]\d*)$ | 破坏时主应力差
Geology |  |  | TTES |  |  | TTES_PWPF | FALSE | 0DP |  | kPa | ^-?(0¦[1-9]\d*)$ | 破坏时孔隙水压
Geology |  |  | TTES |  |  | TTES_STV | FALSE | 2DP |  | % | ^((([1-9]{1}\d*)¦([0]{1})))\.(\d){2,7}?$ | 破坏时的体积应变（仅排空）
Geology |  |  | TTES |  |  | TTES_MODE | FALSE | string |  | 无 |  | 破坏模式 | 剪性破坏、张性破坏等
Geology |  |  | TTES |  |  | TTES_REM | FALSE | string |  | 无 |  | 备注
Geology |  |  | TTTS |  | 三轴试验（总应力） | PROJ_ID | TRUE | ID |  | 无 |  | 工程名称
Geology |  |  | TTTS |  |  | TTTS_LOCA | TRUE | string |  | 无 |  | 试验位置 | 试验位置文字描述
Geology |  |  | TTTS |  |  | SPEC_ID | TRUE | ID |  | 无 |  | 样本ID
Geology |  |  | TTTS |  |  | ORGA_ID | FALSE | ID |  | 无 |  | 试验单位
Geology |  |  | TTTS |  |  | TTTS_DATE | FALSE | DT |  | yyyy-mm-dd | ^(?:(?!0000)[0-9]{4}([-/.]?)(?:(?:0?[1-9]¦1[0-2])\1(?:0?[1-9]¦1[0-9]¦2[0-8])¦(?:0?[13-9]¦1[0-2])\1(?:29¦30)¦(?:0?[13578]¦1[02])\1(?:31))¦(?:[0-9]{2}(?:0[48]¦[2468][048]¦[13579][26])¦(?:0[48]¦[2468][048]¦[13579][26])00)([-/.]?)0?2\2(?:29))$ | 试验日期
Geology |  |  | TTTS |  |  | PEOP_ID | FALSE | ID |  | 无 |  | 试验人员 | 试验相关的测试、计算、校核人员
Geology |  |  | TTTS |  |  | TTTS_EQUP | FALSE | string |  | 无 |  | 试验设备
Geology |  |  | TTTS |  |  | TTTS_CRED | FALSE | string |  | 无 |  | 参照标准 | 试验进行的参照标准
Geology |  |  | TTTS |  |  | FILE_FSET | FALSE | string |  | 无 |  | 关联文件 | 试验结果记录表、图
Geology |  |  | TTTS |  |  | TTTS_TESN | FALSE | string |  | 无 |  | 试验集编号 | 以数字依次递增命名
Geology |  |  | TTTS |  |  | TTTS_METH | FALSE | string |  | 无 |  | 试验方法
Geology |  |  | TTTS |  |  | TTTS_STAT | FALSE | string |  | 无 |  | 测试状态 | 是否复核
Geology |  |  | TTTS |  |  | STRA_ID | FALSE | ID |  | 无 |  | 地层编号
Geology |  |  | TTTS |  |  | TTTS_DESC | FALSE | string |  | 无 |  | 试验描述 | 试样扰动对试验结果影响的分析
Geology |  |  | TTTS |  |  | TTTS_PLTF | FALSE | string |  | 无 |  | 实验类型 | 不固结不排水试验(UU)、固结不排水试验(CU)以及固结排水剪试验(CD)
Geology |  |  | TTTS |  |  | TTTS_TESN | FALSE | string |  | 无 |  | 三轴试验编号
Geology |  |  | TTTS |  |  | TTTS_SDIA | FALSE | 2DP |  | mm | ^((([1-9]{1}\d*)¦([0]{1})))\.(\d){2,7}?$ | 标本直径
Geology |  |  | TTTS |  |  | TTTS_LEN | FALSE | 2DP |  | mm | ^((([1-9]{1}\d*)¦([0]{1})))\.(\d){2,7}?$ | 标本长度
Geology |  |  | TTTS |  |  | TTTS_IMC | FALSE | MC |  | % |  | 标本初始含水量
Geology |  |  | TTTS |  |  | TTTS_FMC | FALSE | MC |  | % |  | 标本最终含水量
Geology |  |  | TTTS |  |  | TTTS_BDEN | FALSE | 2DP |  | Mg/m3 | ^((([1-9]{1}\d*)¦([0]{1})))\.(\d){2,7}?$ | 初始体积密度
Geology |  |  | TTTS |  |  | TTTS_DDEN | FALSE | 2DP |  | Mg/m3 | ^((([1-9]{1}\d*)¦([0]{1})))\.(\d){2,7}?$ | 初始干密度
Geology |  |  | TTTS |  |  | TTTS_CELL | FALSE | 0DP |  | kPa | ^-?(0¦[1-9]\d*)$ | 围压
Geology |  |  | TTTS |  |  | TTTS_DEVF | FALSE | 0DP |  | kPa | ^-?(0¦[1-9]\d*)$ | 破坏时主应力差
Geology |  |  | TTTS |  |  | TTTS_STRN | FALSE | 2SF |  | % |  | 轴向应变
Geology |  |  | TTTS |  |  | TTTS_CU | FALSE | 2SF |  | kPa |  | 无侧限抗剪强度
Geology |  |  | TTTS |  |  | TTTS_MODE | FALSE | string |  | 无 |  | 破坏模式 | 剪性破坏、张性破坏等
Geology |  |  | TTTS |  |  | TTTS_REM | FALSE | string |  | 无 |  | 备注
Geology |  |  | RSHT |  | 直接剪切试验 | PROJ_ID | TRUE | ID |  | 无 |  | 工程名称
Geology |  |  | RSHT |  |  | RSHT_LOCA | TRUE | string |  | 无 |  | 试验位置 | 试验位置文字描述
Geology |  |  | RSHT |  |  | SPEC_ID | TRUE | ID |  | 无 |  | 样本ID
Geology |  |  | RSHT |  |  | ORGA_ID | FALSE | ID |  | 无 |  | 试验单位
Geology |  |  | RSHT |  |  | RSHT_DATE | FALSE | DT |  | yyyy-mm-dd | ^(?:(?!0000)[0-9]{4}([-/.]?)(?:(?:0?[1-9]¦1[0-2])\1(?:0?[1-9]¦1[0-9]¦2[0-8])¦(?:0?[13-9]¦1[0-2])\1(?:29¦30)¦(?:0?[13578]¦1[02])\1(?:31))¦(?:[0-9]{2}(?:0[48]¦[2468][048]¦[13579][26])¦(?:0[48]¦[2468][048]¦[13579][26])00)([-/.]?)0?2\2(?:29))$ | 试验日期
Geology |  |  | RSHT |  |  | PEOP_ID | FALSE | ID |  | 无 |  | 试验人员 | 试验相关的测试、计算、校核人员
Geology |  |  | RSHT |  |  | RSHT_EQUP | FALSE | string |  | 无 |  | 试验设备
Geology |  |  | RSHT |  |  | RSHT_CRED | FALSE | string |  | 无 |  | 参照标准 | 试验进行的参照标准
Geology |  |  | RSHT |  |  | FILE_FSET | FALSE | string |  | 无 |  | 关联文件 | 试验结果记录表、图
Geology |  |  | RSHT |  |  | RSHT_TESN | FALSE | string |  | 无 |  | 试验集编号 | 以数字依次递增命名
Geology |  |  | RSHT |  |  | RSHT_METH | FALSE | string |  | 无 |  | 试验方法
Geology |  |  | RSHT |  |  | RSHT_STAT | FALSE | string |  | 无 |  | 测试状态 | 是否复核
Geology |  |  | RSHT |  |  | STRA_ID | TRUE | ID |  | 无 |  | 地层编号
Geology |  |  | RSHT |  |  | RSHT_MC | FALSE | 1DP |  | % | ^((([1-9]{1}\d*)¦([0]{1})))\.(\d){1,7}?$ | 试样含水率
Geology |  |  | RSHT |  |  | RSHT_SDIA | FALSE | 2DP |  | cm | ^((([1-9]{1}\d*)¦([0]{1})))\.(\d){2,7}?$ | 试样直径 | 直径或边长
Geology |  |  | RSHT |  |  | RSHT_HEIG | FALSE | 2DP |  | mm | ^((([1-9]{1}\d*)¦([0]{1})))\.(\d){2,7}?$ | 试样高度
Geology |  |  | RSHT |  |  | RSHT_LEN | FALSE | 2DP |  | cm2 | ^((([1-9]{1}\d*)¦([0]{1})))\.(\d){2,7}?$ | 剪切面积
Geology |  |  | RSHT |  |  | RSHT_AXIL | FALSE | 3DP |  | kN | ^(([1-9]{1}\d*)¦([0]{1}))(\.(\d){3,7})?$ | 法向荷载
Geology |  |  | RSHT |  |  | RSHT_AXIS | FALSE | 2DP |  | MPa | ^((([1-9]{1}\d*)¦([0]{1})))\.(\d){2,7}?$ | 正应力
Geology |  |  | RSHT |  |  | RSHT_SHES | FALSE | 2DP |  | MPa | ^((([1-9]{1}\d*)¦([0]{1})))\.(\d){2,7}?$ | 剪应力
Geology |  |  | RSHT |  |  | RSHT_SHED | FALSE | 2DP |  | mm | ^((([1-9]{1}\d*)¦([0]{1})))\.(\d){2,7}?$ | 剪切位移（各级荷载下的位移）
Geology |  |  | RSHT |  |  | RSHT_AXID | FALSE | 2DP |  | mm | ^((([1-9]{1}\d*)¦([0]{1})))\.(\d){2,7}?$ | 法向位移（各级荷载下的位移）
Geology |  |  | RSHT |  |  | TTES_COH | FALSE | 0DP |  | kPa | ^-?(0¦[1-9]\d*)$ | 粘聚力
Geology |  |  | RSHT |  |  | TTES_AOF | FALSE | 1DP |  | deg | ^((([1-9]{1}\d*)¦([0]{1})))\.(\d){1,7}?$ | 内摩擦角
Geology |  |  | RSHT |  |  | RSHT_REM | FALSE | string |  | 无 |  | 备注
Geology |  |  | RTST |  | 抗拉强度试验 | PROJ_ID | TRUE | ID |  | 无 |  | 工程名称
Geology |  |  | RTST |  |  | RTST_LOCA | TRUE | string |  | 无 |  | 试验位置 | 试验位置文字描述
Geology |  |  | RTST |  |  | SPEC_ID | TRUE | ID |  | 无 |  | 样本ID
Geology |  |  | RTST |  |  | ORGA_ID | FALSE | ID |  | 无 |  | 试验单位
Geology |  |  | RTST |  |  | RTST_DATE | FALSE | DT |  | yyyy-mm-dd | ^(?:(?!0000)[0-9]{4}([-/.]?)(?:(?:0?[1-9]¦1[0-2])\1(?:0?[1-9]¦1[0-9]¦2[0-8])¦(?:0?[13-9]¦1[0-2])\1(?:29¦30)¦(?:0?[13578]¦1[02])\1(?:31))¦(?:[0-9]{2}(?:0[48]¦[2468][048]¦[13579][26])¦(?:0[48]¦[2468][048]¦[13579][26])00)([-/.]?)0?2\2(?:29))$ | 试验日期
Geology |  |  | RTST |  |  | PEOP_ID | FALSE | ID |  | 无 |  | 试验人员 | 试验相关的测试、计算、校核人员
Geology |  |  | RTST |  |  | RTST_EQUP | FALSE | string |  | 无 |  | 试验设备
Geology |  |  | RTST |  |  | RTST_CRED | FALSE | string |  | 无 |  | 参照标准 | 试验进行的参照标准
Geology |  |  | RTST |  |  | FILE_FSET | FALSE | string |  | 无 |  | 关联文件 | 试验结果记录表、图
Geology |  |  | RTST |  |  | RTST_TESN | FALSE | string |  | 无 |  | 试验集编号 | 以数字依次递增命名
Geology |  |  | RTST |  |  | RTST_METH | FALSE | string |  | 无 |  | 试验方法
Geology |  |  | RTST |  |  | RTST_STAT | FALSE | string |  | 无 |  | 测试状态 | 是否复核
Geology |  |  | RTST |  |  | STRA_ID | TRUE | ID |  | 无 |  | 地层编号
Geology |  |  | RTST |  |  | RTST_MC | FALSE | 1DP |  | % | ^((([1-9]{1}\d*)¦([0]{1})))\.(\d){1,7}?$ | 试样含水率
Geology |  |  | RTST |  |  | RTST_SDIA | FALSE | 2DP |  | cm | ^((([1-9]{1}\d*)¦([0]{1})))\.(\d){2,7}?$ | 试样直径 | 直径或边长
Geology |  |  | RTST |  |  | RTST_HEIG | FALSE | 2DP |  | mm | ^((([1-9]{1}\d*)¦([0]{1})))\.(\d){2,7}?$ | 试样高度
Geology |  |  | RTST |  |  | RTST_COND | FALSE | string |  | 无 |  | 试样试验时概述
Geology |  |  | RTST |  |  | RTST_DURN | FALSE | T |  | mm:ss |  | 试验持续时间 | 单位，分：秒
Geology |  |  | RTST |  |  | RTST_STRA | FALSE | 0DP |  | N/s | ^-?(0¦[1-9]\d*)$ | 压力变化率
Geology |  |  | RTST |  |  | RTST_TENS | TRUE | 3SF |  | MPa |  | 抗拉强度 | 3位有效数字
Geology |  |  | RTST |  |  | RTST_REM | FALSE | string |  | 无 |  | 备注
Geology |  |  | RPLT |  | 点荷载试验 | PROJ_ID | TRUE | ID |  | 无 |  | 工程名称
Geology |  |  | RPLT |  |  | RPLT_LOCA | TRUE | string |  | 无 |  | 试验位置 | 试验位置文字描述
Geology |  |  | RPLT |  |  | SPEC_ID | TRUE | ID |  | 无 |  | 样本ID
Geology |  |  | RPLT |  |  | ORGA_ID | FALSE | ID |  | 无 |  | 试验单位
Geology |  |  | RPLT |  |  | RPLT_DATE | FALSE | DT |  | yyyy-mm-dd | ^(?:(?!0000)[0-9]{4}([-/.]?)(?:(?:0?[1-9]¦1[0-2])\1(?:0?[1-9]¦1[0-9]¦2[0-8])¦(?:0?[13-9]¦1[0-2])\1(?:29¦30)¦(?:0?[13578]¦1[02])\1(?:31))¦(?:[0-9]{2}(?:0[48]¦[2468][048]¦[13579][26])¦(?:0[48]¦[2468][048]¦[13579][26])00)([-/.]?)0?2\2(?:29))$ | 试验日期
Geology |  |  | RPLT |  |  | PEOP_ID | FALSE | ID |  | 无 |  | 试验人员 | 试验相关的测试、计算、校核人员
Geology |  |  | RPLT |  |  | RPLT_EQUP | FALSE | string |  | 无 |  | 试验设备
Geology |  |  | RPLT |  |  | RPLT_CRED | FALSE | string |  | 无 |  | 参照标准 | 试验进行的参照标准
Geology |  |  | RPLT |  |  | FILE_FSET | FALSE | string |  | 无 |  | 关联文件 | 试验结果记录表、图
Geology |  |  | RPLT |  |  | RPLT_TESN | FALSE | string |  | 无 |  | 试验集编号 | 以数字依次递增命名
Geology |  |  | RPLT |  |  | RPLT_METH | FALSE | string |  | 无 |  | 试验方法
Geology |  |  | RPLT |  |  | RPLT_STAT | FALSE | string |  | 无 |  | 测试状态 | 是否复核
Geology |  |  | RPLT |  |  | STRA_ID | TRUE | ID |  | 无 |  | 地层编号
Geology |  |  | RPLT |  |  | RPLT_DESC | FALSE | string |  | 无 |  | 试验描述
Geology |  |  | RPLT |  |  | RPLT_PLTF | FALSE | string |  | 无 |  | 实验类型
Geology |  |  | RPLT |  |  | RPLT_SAMD | FALSE | string |  | 无 |  | 试样描述
Geology |  |  | RPLT |  |  | RPLT_LOAM | FALSE | string |  | 无 |  | 加载方式
Geology |  |  | RPLT |  |  | RPLT_SAMS | FALSE | string |  | 无 |  | 试样形状
Geology |  |  | RPLT |  |  | RPLT_MC | FALSE | 1DP |  | % | ^((([1-9]{1}\d*)¦([0]{1})))\.(\d){1,7}?$ | 样本含水率
Geology |  |  | RPLT |  |  | RPLT_SIZE | FALSE | 2DP |  | mm | ^((([1-9]{1}\d*)¦([0]{1})))\.(\d){2,7}?$ | 试件直径
Geology |  |  | RPLT |  |  | RPLT_HEIG | FALSE | 2DP |  | mm | ^((([1-9]{1}\d*)¦([0]{1})))\.(\d){2,7}?$ | 试样高度
Geology |  |  | RPLT |  |  | RPLT_LPS | FALSE | 2DP |  | mm | ^((([1-9]{1}\d*)¦([0]{1})))\.(\d){2,7}?$ | 加载点间距
Geology |  |  | RPLT |  |  | RPLT_ECD | FALSE | 2DP |  | mm | ^((([1-9]{1}\d*)¦([0]{1})))\.(\d){2,7}?$ | 等效岩芯直径
Geology |  |  | RPLT |  |  | RPLT_ANII | FALSE | string |  | 无 |  | 各向异性指数
Geology |  |  | RPLT |  |  | RPLT_DESF | FALSE | string |  | 无 |  | 破坏特征
Geology |  |  | RPLT |  |  | RPLT_DESL | FALSE | 1DP |  | MPa | ^((([1-9]{1}\d*)¦([0]{1})))\.(\d){1,7}?$ | 破坏荷载
Geology |  |  | RPLT |  |  | RPLT_PLS | TRUE | 1DP |  | MPa | ^((([1-9]{1}\d*)¦([0]{1})))\.(\d){1,7}?$ | 点荷载强度指数
Geology |  |  | RPLT |  |  | RPLT_PLSI | TRUE | 1DP |  | MPa | ^((([1-9]{1}\d*)¦([0]{1})))\.(\d){1,7}?$ | 尺寸修正后的点荷载强度指数
Geology |  |  | RPLT |  |  | RPLT_REM | FALSE | string |  | 无 |  | 备注
Geology |  |  | WAVE_S |  | 波速试验（声波） | PROJ_ID | TRUE | ID |  | 无 |  | 工程名称
Geology |  |  | WAVE_S |  |  | WAVE_LOCA | TRUE | string |  | 无 |  | 位置 | 试验位置文字描述
Geology |  |  | WAVE_S |  |  | SPEC_ID | TRUE | ID |  | 无 |  | 样本ID | 样本ID，样本数据包可查原始采样位置
Geology |  |  | WAVE_S |  |  | ORGA_ID | FALSE | ID |  | 无 |  | 试验单位
Geology |  |  | WAVE_S |  |  | WAVE_DATE | FALSE | DT |  | yyyy-mm-dd | ^(?:(?!0000)[0-9]{4}([-/.]?)(?:(?:0?[1-9]¦1[0-2])\1(?:0?[1-9]¦1[0-9]¦2[0-8])¦(?:0?[13-9]¦1[0-2])\1(?:29¦30)¦(?:0?[13578]¦1[02])\1(?:31))¦(?:[0-9]{2}(?:0[48]¦[2468][048]¦[13579][26])¦(?:0[48]¦[2468][048]¦[13579][26])00)([-/.]?)0?2\2(?:29))$ | 试验日期
Geology |  |  | WAVE_S |  |  | PEOP_ID | FALSE | ID |  | 无 |  | 试验人员 | 试验相关的测试、计算、校核人员
Geology |  |  | WAVE_S |  |  | WAVE_EQUP | FALSE | string |  | 无 |  | 试验设备
Geology |  |  | WAVE_S |  |  | WAVE_CRED | FALSE | string |  | 无 |  | 参照标准 | 试验进行的参照标准，如：《公路工程岩石试验规程》
Geology |  |  | WAVE_S |  |  | FILE_FSET | FALSE | string |  | 无 |  | 关联文件 | 试验结果记录表、图
Geology |  |  | WAVE_S |  |  | WAVE_TESN | FALSE | string |  | 无 |  | 试验集编号 | 以数字依次递增命名
Geology |  |  | WAVE_S |  |  | WAVE_METH | FALSE | string |  | 无 |  | 试验方法
Geology |  |  | WAVE_S |  |  | WAVE_DPTH | FALSE | 2DP |  | m | ^((([1-9]{1}\d*)¦([0]{1})))\.(\d){2,7}?$ | 试验深度
Geology |  |  | WAVE_S |  |  | WAVE_STAT | FALSE | string |  | 无 |  | 测试状态
Geology |  |  | WAVE_S |  |  | STRA_ID | TRUE | ID |  | 无 |  | 地层编号
Geology |  |  | WAVE_S |  |  | WAVE_DESC | FALSE | string |  | 无 |  | 试验描述
Geology |  |  | WAVE_S |  |  | WAVE_MPNM | FALSE | string |  | 无 |  | 测点编号
Geology |  |  | WAVE_S |  |  | WAVE_MPPS | FALSE | string |  | 无 |  | 测点位置
Geology |  |  | WAVE_S |  |  | WAVE_MPGD | FALSE | string |  | 无 |  | 测点地质描述
Geology |  |  | WAVE_S |  |  | WAVE_METH | FALSE | string |  | 无 |  | 测试方法
Geology |  |  | WAVE_S |  |  | WAVE_SPAC | FALSE | 2DP |  | m | ^((([1-9]{1}\d*)¦([0]{1})))\.(\d){2,7}?$ | 测点间距
Geology |  |  | WAVE_S |  |  | WAVE_TIME | FALSE | 0DP |  | s | ^-?(0¦[1-9]\d*)$ | 传播时间
Geology |  |  | WAVE_S |  |  | WAVE_RLWV1 | FALSE | 0DP |  | m/s | ^-?(0¦[1-9]\d*)$ | 岩体纵波波速
Geology |  |  | WAVE_S |  |  | WAVE_RLWV2 | FALSE | 0DP |  | m/s | ^-?(0¦[1-9]\d*)$ | 岩块纵波波速
Geology |  |  | WAVE_S |  |  | WAVE_RMIF | TRUE | 2DP |  | 无 | ^((([1-9]{1}\d*)¦([0]{1})))\.(\d){2,7}?$ | 岩体完整性系数
Geology |  |  | WAVE_S |  |  | WAVE_REM | FALSE | string |  | 无 |  | 备注
Geology |  |  | CHEM |  | 水化学试验 | PROJ_ID | TRUE | ID |  | 无 |  | 工程名称
Geology |  |  | CHEM |  |  | CHEM_LOCA | TRUE | string |  | 无 |  | 试验位置 | 试验位置文字描述
Geology |  |  | CHEM |  |  | SPEC_ID | TRUE | ID |  | 无 |  | 样本ID
Geology |  |  | CHEM |  |  | ORGA_ID | FALSE | ID |  | 无 |  | 试验单位
Geology |  |  | CHEM |  |  | CHEM_DATE | FALSE | DT |  | yyyy-mm-dd | ^(?:(?!0000)[0-9]{4}([-/.]?)(?:(?:0?[1-9]¦1[0-2])\1(?:0?[1-9]¦1[0-9]¦2[0-8])¦(?:0?[13-9]¦1[0-2])\1(?:29¦30)¦(?:0?[13578]¦1[02])\1(?:31))¦(?:[0-9]{2}(?:0[48]¦[2468][048]¦[13579][26])¦(?:0[48]¦[2468][048]¦[13579][26])00)([-/.]?)0?2\2(?:29))$ | 试验日期
Geology |  |  | CHEM |  |  | PEOP_ID | FALSE | ID |  | 无 |  | 试验人员 | 试验相关的测试、计算、校核人员
Geology |  |  | CHEM |  |  | CHEM_EQUP | FALSE | string |  | 无 |  | 试验设备
Geology |  |  | CHEM |  |  | CHEM_CRED | FALSE | string |  | 无 |  | 参照标准 | 试验进行的参照标准
Geology |  |  | CHEM |  |  | FILE_FSET | FALSE | string |  | 无 |  | 关联文件 | 试验结果记录表、图
Geology |  |  | CHEM |  |  | CHEM_TESN | FALSE | string |  | 无 |  | 试验集编号 | 以数字依次递增命名
Geology |  |  | CHEM |  |  | CHEM_METH | FALSE | string |  | 无 |  | 试验方法
Geology |  |  | CHEM |  |  | CHEM_STAT | FALSE | string |  | 无 |  | 测试状态 | 是否复核
Geology |  |  | CHEM |  |  | STRA_ID | FALSE | ID |  | 无 |  | 地层编号 | 样本对应的含水层，如有时填写
Geology |  |  | CHEM |  |  | CHEM_DESC | FALSE | string |  | 无 |  | 试验描述
Geology |  |  | CHEM |  |  | CHEM_SAMD | FALSE | string |  | 无 |  | 试样描述
Geology |  |  | CHEM |  |  | CHEM_SAMN | FALSE | 0DP |  | 无 | ^-?(0¦[1-9]\d*)$ | 试样个数
Geology |  |  | CHEM |  |  | HYCH_PH | FALSE | 1DP |  | 无 | ^((([1-9]{1}\d*)¦([0]{1})))\.(\d){1,7}?$ | pH值
Geology |  |  | CHEM |  |  | HYCH_HARD | FALSE | 2DP |  | mg/L | ^((([1-9]{1}\d*)¦([0]{1})))\.(\d){2,7}?$ | 硬度
Geology |  |  | CHEM |  |  | HYCH_K | FALSE | 2DP |  | mg/L | ^((([1-9]{1}\d*)¦([0]{1})))\.(\d){2,7}?$ | 钾离子含量
Geology |  |  | CHEM |  |  | HYCH_NA | FALSE | 2DP |  | mg/L | ^((([1-9]{1}\d*)¦([0]{1})))\.(\d){2,7}?$ | 钠离子含量
Geology |  |  | CHEM |  |  | HYCH_GA | FALSE | 2DP |  | mg/L | ^((([1-9]{1}\d*)¦([0]{1})))\.(\d){2,7}?$ | 钙离子含量
Geology |  |  | CHEM |  |  | HYCH_MG | FALSE | 2DP |  | mg/L | ^((([1-9]{1}\d*)¦([0]{1})))\.(\d){2,7}?$ | 镁离子含量
Geology |  |  | CHEM |  |  | HYCH_HCO3 | FALSE | 2DP |  | mg/L | ^((([1-9]{1}\d*)¦([0]{1})))\.(\d){2,7}?$ | 碳酸氢根含量
Geology |  |  | CHEM |  |  | HYCH_SO4 | FALSE | 2DP |  | mg/L | ^((([1-9]{1}\d*)¦([0]{1})))\.(\d){2,7}?$ | 硫酸根含量
Geology |  |  | CHEM |  |  | HYCH_CL | FALSE | 2DP |  | mg/L | ^((([1-9]{1}\d*)¦([0]{1})))\.(\d){2,7}?$ | 氯离子含量
Geology |  |  | CHEM |  |  | HYCH_CHTY | FALSE | string |  | 无 |  | 化学试验类型
Geology |  |  | CHEM |  |  | CHEM_REM | FALSE | string |  | 无 |  | 备注
Geology |  |  | SUSS |  | 补充地质调查 | PEOP_ID | TRUE | ID |  | 无 |  | 人员信息 | 327-16A
Geology |  |  | SUSS |  |  | SUSS_MILE | TRUE | string |  | 无 |  | 里程冠号 | 应与设计保持一致，如，正线：K；左线ZK；右线：YK；比较线A、B等。
Geology |  |  | SUSS |  |  | SUSS_SMIL | TRUE | 2DP |  | m | ^((([1-9]{1}\d*)¦([0]{1})))\.(\d){2,7}?$ | 开始里程值 | 断面里程为K215+763.00则应上传215763.00。
Geology |  |  | SUSS |  |  | SUSS_EMIL | TRUE | 2DP |  | m | ^((([1-9]{1}\d*)¦([0]{1})))\.(\d){2,7}?$ | 结束里程值
Geology |  |  | SUSS |  |  | SUSS_LENG | FALSE | 2DP |  | m | ^((([1-9]{1}\d*)¦([0]{1})))\.(\d){2,7}?$ | 本次调查长度
Geology |  |  | SUSS |  |  | SUSS_DSRG | FALSE | 0DP |  | 无 | ^-?(0¦[1-9]\d*)$ | 设计围岩等级 | 1，2，3，4，5，分别表示I至V级围岩
Geology |  |  | SUSS |  |  | SUSS_STLD | FALSE | string |  | 无 |  | 地层岩性描述
Geology |  |  | SUSS |  |  | SUSS_SUKD | FALSE | string |  | 无 |  | 地表岩溶描述
Geology |  |  | SUSS |  |  | SUSS_SPGD | FALSE | string |  | 无 |  | 特殊地质产状描述
Geology |  |  | SUSS |  |  | SUSS_ARTD | FALSE | string |  | 无 |  | 人为坑道描述
Geology |  |  | SUSS |  |  | SUSS_MADE | FALSE | string |  | 无 |  | 与设计情况是否相符 | 相符、基本相符、不符
Geology |  |  | SUSS |  |  | SUSS_GEAS | FALSE | string |  | 无 |  | 地质评定
Geology |  |  | SUSS |  |  | SUSS_INTM | FALSE | DT |  | 无 | ^(?:(?!0000)[0-9]{4}([-/.]?)(?:(?:0?[1-9]¦1[0-2])\1(?:0?[1-9]¦1[0-9]¦2[0-8])¦(?:0?[13-9]¦1[0-2])\1(?:29¦30)¦(?:0?[13578]¦1[02])\1(?:31))¦(?:[0-9]{2}(?:0[48]¦[2468][048]¦[13579][26])¦(?:0[48]¦[2468][048]¦[13579][26])00)([-/.]?)0?2\2(?:29))T(([1-9]{1})¦([0-1][0-9])¦([1-2][0-3])):([0-5][0-9])$ | 调查时间 | 2015-04-01T10:45
Geology |  |  | SUSS |  |  | SUSS_INCO | FALSE | string |  | 无 |  | 调查结论
Geology |  |  | SUSS |  |  | SUSS_ADVC | FALSE | string |  | 无 |  | 后续建议
Geology |  |  | SUSS |  |  | SUSS_ACME | FALSE | string |  | 无 |  | 实际采取措施
Geology |  |  | SUSS |  |  | SUSS_REM | FALSE | string |  | 无 |  | 备注
Geology |  |  | SUSS |  |  | FILE_FSET | FALSE | string |  | 无 |  | 关联文件
Geology |  |  | GFBI |  | 物探法基本信息 | PEOP_ID | TRUE | ID |  | 无 |  | 人员信息
Geology |  |  | GFBI |  |  | GFBI_MILE | TRUE | string |  | 无 |  | 里程冠号 | 应与设计保持一致，如，正线：K；左线ZK；右线：YK；比较线A、B等。
Geology |  |  | GFBI |  |  | GFBI_TUFM | FALSE | 2DP |  | m | ^((([1-9]{1}\d*)¦([0]{1})))\.(\d){2,7}?$ | 掌子面里程值 | 断面里程为K215+763.00则应上传215763.00。
Geology |  |  | GFBI |  |  | GFBI_METH | FALSE | string |  | 无 |  | 物探方法 | 1：地震波反射:2：声波反射；3：地质雷达；4：其他
Geology |  |  | GFBI |  |  | GFBI_NAME | FALSE | string |  | 无 |  | 设备名称
Geology |  |  | GFBI |  |  | GFBI_LENG | FALSE | 2DP |  | m | ^((([1-9]{1}\d*)¦([0]{1})))\.(\d){2,7}?$ | 预报长度
Geology |  |  | GFBI |  |  | GFBI_TIME | FALSE | DT |  | 无 | ^(?:(?!0000)[0-9]{4}([-/.]?)(?:(?:0?[1-9]¦1[0-2])\1(?:0?[1-9]¦1[0-9]¦2[0-8])¦(?:0?[13-9]¦1[0-2])\1(?:29¦30)¦(?:0?[13578]¦1[02])\1(?:31))¦(?:[0-9]{2}(?:0[48]¦[2468][048]¦[13579][26])¦(?:0[48]¦[2468][048]¦[13579][26])00)([-/.]?)0?2\2(?:29))T(([1-9]{1})¦([0-1][0-9])¦([1-2][0-3])):([0-5][0-9])$ | 预报时间 | 2015-04-01T10:45
Geology |  |  | GFBI |  |  | GEPR_ID | FALSE | ID |  | 无 |  | 物探成果数据 | 见A.6.3
Geology |  |  | GFBI |  |  | GFBI_ID | FALSE | ID |  | 无 |  | 分段信息
Geology |  |  | GFBI |  |  | GFBI_FORC | FALSE | string |  | 无 |  | 预报结论
Geology |  |  | GFBI |  |  | GFBI_ADVC | FALSE | string |  | 无 |  | 后续建议
Geology |  |  | GFBI |  |  | GFBI_ACME | FALSE | string |  | 无 |  | 实际采取措施
Geology |  |  | GFBI |  |  | GFBI_REM | FALSE | string |  | 无 |  | 备注
Geology |  |  | GFBI |  |  | FILE_FSET | FALSE | string |  | 无 |  | 关联文件
Geology |  |  | GEPR |  | 物探法预报成果数据表 | GEPR_ID | TRUE | ID |  | 无 |  | 物探成果ID
Geology |  |  | GEPR |  |  | GEPR_DEVN | FALSE | string |  | 无 |  | 设备名称 | 如：TSP 203plus
Geology |  |  | GEPR |  |  | GEPR_NOEH | FALSE | 0DP |  | 无 | ^-?(0¦[1-9]\d*)$ | 激发孔个数
Geology |  |  | GEPR |  |  | GEPR_ADEH | FALSE | 2DP |  | m | ^((([1-9]{1}\d*)¦([0]{1})))\.(\d){2,7}?$ | 激发孔平均深度
Geology |  |  | GEPR |  |  | GEPR_ADEH2 | FALSE | 2DP |  | mm | ^((([1-9]{1}\d*)¦([0]{1})))\.(\d){2,7}?$ | 激发孔平均直径
Geology |  |  | GEPR |  |  | GEPR_AHEH | FALSE | 2DP |  | m | ^((([1-9]{1}\d*)¦([0]{1})))\.(\d){2,7}?$ | 激发孔距底面平均高度
Geology |  |  | GEPR |  |  | GEPR_SPEH | FALSE | 2DP |  | m | ^((([1-9]{1}\d*)¦([0]{1})))\.(\d){2,7}?$ | 激发孔间距
Geology |  |  | GEPR |  |  | GEPR_NORH | FALSE | 0DP |  | 无 | ^-?(0¦[1-9]\d*)$ | 接收孔个数
Geology |  |  | GEPR |  |  | GEPR_ADRH | FALSE | 2DP |  | m | ^((([1-9]{1}\d*)¦([0]{1})))\.(\d){2,7}?$ | 接收孔平均深度
Geology |  |  | GEPR |  |  | GEPR_ADRH2 | FALSE | 2DP |  | mm | ^((([1-9]{1}\d*)¦([0]{1})))\.(\d){2,7}?$ | 接收孔平均直径
Geology |  |  | GEPR |  |  | GEPR_AHRH | FALSE | 2DP |  | m | ^((([1-9]{1}\d*)¦([0]{1})))\.(\d){2,7}?$ | 接收孔距底面平均高度
Geology |  |  | GEPR |  |  | GEPR_DETN | FALSE | string |  | 无 |  | 检波器名称或编
Geology |  |  | GEPR |  |  | GEPR_DESN | FALSE | string |  | 无 |  | 检波器序号
Geology |  |  | GEPR |  |  | GEPR_WAVP | FALSE | PA |  | 无 |  | 波型 | 1：P波；2：SV波；3：SH波
Geology |  |  | GEPR |  |  | GEPR_DEMV | FALSE | 2DP |  | m | ^((([1-9]{1}\d*)¦([0]{1})))\.(\d){2,7}?$ | 检波器所在里程值 | 断面里程为K2+763.32则应填2763.32
Geology |  |  | GEPR |  |  | GEPR_SPED | FALSE | 2DP |  | m/s | ^((([1-9]{1}\d*)¦([0]{1})))\.(\d){2,7}?$ | 速度
Geology |  |  | GEPR |  |  | GEPR_VPVS | FALSE | 2DP |  | 无 | ^((([1-9]{1}\d*)¦([0]{1})))\.(\d){2,7}?$ | Vp/Vs
Geology |  |  | GEPR |  |  | GEPR_POIS | FALSE | 2DP |  | 无 | ^((([1-9]{1}\d*)¦([0]{1})))\.(\d){2,7}?$ | 泊松比
Geology |  |  | GEPR |  |  | GEPR_DENS | FALSE | 2DP |  | g/cm3 | ^((([1-9]{1}\d*)¦([0]{1})))\.(\d){2,7}?$ | 密度
Geology |  |  | GEPR |  |  | FILE_FSET | FALSE | string |  | 无 |  | 关联文件 | 波速分布图、岩土物性图、X云图、Y云图、Z云图、2D成果图
Geology |  |  | GEPR |  |  | GEPR_NOSR | FALSE | 0DP |  | 无 | ^-?(0¦[1-9]\d*)$ | 测区数量
Geology |  |  | GEPR |  |  | GEPR_NOMP | FALSE | 0DP |  | 无 | ^-?(0¦[1-9]\d*)$ | 测区测点数量
Geology |  |  | GEPR |  |  | GEPR_RECM | FALSE | string |  | 无 |  | 接收方式
Geology |  |  | GEPR |  |  | GEPR_DEVN | FALSE | string |  | 无 |  | 设备名称
Geology |  |  | GEPR |  |  | FILE_FSET | FALSE | string |  | 无 |  | 关联文件 | 波形图序列、成果图序列
Geology |  |  | GEPR |  |  | GEPR_MENL | FALSE | 0DP |  | 无 | ^-?(0¦[1-9]\d*)$ | 测线条数
Geology |  |  | GEPR |  |  | GEPR_DEVN | FALSE | string |  | 无 |  | 设备名称
Geology |  |  | GEPR |  |  | GEPR_MEPN | FALSE | string |  | 无 |  | 测点序号
Geology |  |  | GEPR |  |  | GEPR_DFTV | FALSE | 2DP |  | m | ^((([1-9]{1}\d*)¦([0]{1})))\.(\d){2,7}?$ | 距拱顶距离
Geology |  |  | GEPR |  |  | GEPR_DFTL | FALSE | 2DP |  | m | ^((([1-9]{1}\d*)¦([0]{1})))\.(\d){2,7}?$ | 距左线距离
Geology |  |  | GEPR |  |  | FILE_FSET | FALSE | string |  | 无 |  | 关联文件 | 剖面图序列、测线布置图
Geology |  |  | GEPR |  |  | GEPR_NUML | FALSE | 0DP |  | 无 | ^-?(0¦[1-9]\d*)$ | 测线数量
Geology |  |  | GEPR |  |  | GEPR_LINN | FALSE | string |  | 无 |  | 测线名称
Geology |  |  | GEPR |  |  | GEPR_EQUM | FALSE | string |  | 无 |  | 设备型号
Geology |  |  | GEPR |  |  | GEPR_ANOF | FALSE | 0DP |  | MHz | ^-?(0¦[1-9]\d*)$ | 天线工作频率
Geology |  |  | GEPR |  |  | GEPR_LINN2 | FALSE | string |  | 无 |  | 测线序号 | 由1开始递增，每次加1
Geology |  |  | GEPR |  |  | GEPR_SPCX | FALSE | string |  | 无 |  | 起点X坐标
Geology |  |  | GEPR |  |  | GEPR_SPCY | FALSE | string |  | 无 |  | 起点Y坐标
Geology |  |  | GEPR |  |  | GEPR_EPCX | FALSE | string |  | 无 |  | 终点X坐标
Geology |  |  | GEPR |  |  | GEPR_EPCY | FALSE | string |  | 无 |  | 终点Y坐标
Geology |  |  | GEPR |  |  | FILE_FSET | FALSE | string |  | 无 |  | 关联文件 | 测线布置示意图、波形图序列、波形彩图序列
Geology |  |  | GEPR |  |  | GEPR_NPSE | FALSE | 0DP |  | 无 | ^-?(0¦[1-9]\d*)$ | 供电电极数量
Geology |  |  | GEPR |  |  | GEPR_MNEP | FALSE | 0DP |  | 无 | ^-?(0¦[1-9]\d*)$ | 测量电极测点数量
Geology |  |  | GEPR |  |  | GEPR_DEVN | FALSE | string |  | 无 |  | 设备名称
Geology |  |  | GEPR |  |  | GEPR_SUPV | FALSE | 0DP |  | v | ^-?(0¦[1-9]\d*)$ | 供电电压
Geology |  |  | GEPR |  |  | GEPR_SUPC | FALSE | 0DP |  | mA | ^-?(0¦[1-9]\d*)$ | 供电电流
Geology |  |  | GEPR |  |  | GEPR_ELEN | FALSE | 无 |  | 无 |  | 电极序号 | 如：供电电极1，供电电极2....或测量电极1，测量电极2.....…
Geology |  |  | GEPR |  |  | GEPR_TYPE | FALSE | string |  | 无 |  | 类型 | 1：供电电极；2：测量电极
Geology |  |  | GEPR |  |  | GEPR_DFTF | FALSE | 2DP |  | m | ^((([1-9]{1}\d*)¦([0]{1})))\.(\d){2,7}?$ | 距掌子面距离
Geology |  |  | GEPR |  |  | FILE_FSET | FALSE | string |  | 无 |  | 关联文件 | 电势等值线图、成果图、平剖图
Geology |  |  | GEPR |  |  | GEPR_ACDT | FALSE | string |  | 无 |  | 采集装置类型 | 1：重叠回线；2：中心回线；3：偶级装置
Geology |  |  | GEPR |  |  | GEPR_LFLM | FALSE | 2DP |  | m | ^((([1-9]{1}\d*)¦([0]{1})))\.(\d){2,7}?$ | 发射框位置里程
Geology |  |  | GEPR |  |  | GEPR_LAFL | FALSE | 2DP |  | m | ^((([1-9]{1}\d*)¦([0]{1})))\.(\d){2,7}?$ | 发射框长
Geology |  |  | GEPR |  |  | GEPR_EMFW | FALSE | 2DP |  | m | ^((([1-9]{1}\d*)¦([0]{1})))\.(\d){2,7}?$ | 发射框宽
Geology |  |  | GEPR |  |  | GEPR_EXCT | FALSE | 0DP |  | 无 | ^-?(0¦[1-9]\d*)$ | 激发线圈匝数
Geology |  |  | GEPR |  |  | GEPR_REFL | FALSE | 2DP |  | m | ^((([1-9]{1}\d*)¦([0]{1})))\.(\d){2,7}?$ | 接收框长
Geology |  |  | GEPR |  |  | GEPR_REFW | FALSE | 2DP |  | m | ^((([1-9]{1}\d*)¦([0]{1})))\.(\d){2,7}?$ | 接收框宽
Geology |  |  | GEPR |  |  | GEPR_REFN | FALSE | 0DP |  | 无 | ^-?(0¦[1-9]\d*)$ | 接收框匝数
Geology |  |  | GEPR |  |  | GEPR_RCEA | FALSE | 2DP |  | m2 | ^((([1-9]{1}\d*)¦([0]{1})))\.(\d){2,7}?$ | 接收线圈等效面积
Geology |  |  | GEPR |  |  | GEPR_TRAD | FALSE | 2DP |  | m | ^((([1-9]{1}\d*)¦([0]{1})))\.(\d){2,7}?$ | 收发距
Geology |  |  | GEPR |  |  | GEPR_DEVN | FALSE | string |  | 无 |  | 设备名称
Geology |  |  | GEPR |  |  | GEPR_TRAF | FALSE | 0DP |  | Hz | ^-?(0¦[1-9]\d*)$ | 发射频率
Geology |  |  | GEPR |  |  | GEPR_SUPC | FALSE | 0DP |  | A | ^-?(0¦[1-9]\d*)$ | 供电电流
Geology |  |  | GEPR |  |  | GEPR_MEAT | FALSE | 0DP |  | s | ^-?(0¦[1-9]\d*)$ | 测量时间
Geology |  |  | GEPR |  |  | GEPR_BLIZ | FALSE | 2DP |  | m | ^((([1-9]{1}\d*)¦([0]{1})))\.(\d){2,7}?$ | 盲区范围
Geology |  |  | GEPR |  |  | GEPR_LILD | FALSE | string |  | 无 |  | 测线布置描述 | 文字描述
Geology |  |  | GEPR |  |  | FILE_FSET | FALSE | string |  | 无 |  | 关联文件 | 电阻率剖面图序列、视电阻率剖面图序列、作业现场图片序列
Geology |  |  | DFBI |  | 钻探法基本信息 | PEOP_ID | TRUE | ID |  | 无 |  | 人员信息
Geology |  |  | DFBI |  |  | DFBI_METH | FALSE | string |  | 无 |  | 预报方法标识 | 1：超前钻孔；2：平行导坑；3：试验坑道
Geology |  |  | DFBI |  |  | DFBI_MILE | TRUE | string |  | 无 |  | 里程冠号 | 应与设计保持一致，如，正线：K；左线ZK；右线：YK；比较线A、B等。
Geology |  |  | DFBI |  |  | DFBI_TUFM | TRUE | 2DP |  | m | ^((([1-9]{1}\d*)¦([0]{1})))\.(\d){2,7}?$ | 掌子面里程值 | 断面里程为K215+763.00则应上传215763.00。
Geology |  |  | DFBI |  |  | DFBI_LENG | FALSE | 2DP |  | m | ^((([1-9]{1}\d*)¦([0]{1})))\.(\d){2,7}?$ | 预报长度
Geology |  |  | DFBI |  |  | DFBI_TIME | FALSE | DT |  | 无 | ^(?:(?!0000)[0-9]{4}([-/.]?)(?:(?:0?[1-9]¦1[0-2])\1(?:0?[1-9]¦1[0-9]¦2[0-8])¦(?:0?[13-9]¦1[0-2])\1(?:29¦30)¦(?:0?[13578]¦1[02])\1(?:31))¦(?:[0-9]{2}(?:0[48]¦[2468][048]¦[13579][26])¦(?:0[48]¦[2468][048]¦[13579][26])00)([-/.]?)0?2\2(?:29))T(([1-9]{1})¦([0-1][0-9])¦([1-2][0-3])):([0-5][0-9])$ | 预报时间 | 2015-04-01T10:45
Geology |  |  | DFBI |  |  | GEPR_ID | FALSE | ID |  | 无 |  | 钻探成果数据
Geology |  |  | DFBI |  |  | GPSI_ID | FALSE | ID |  | 无 |  | 分段信息 | 由表B.44给出
Geology |  |  | DFBI |  |  | DFBI_FORC | FALSE | string |  | 无 |  | 预报结论
Geology |  |  | DFBI |  |  | DFBI_ADVC | FALSE | string |  | 无 |  | 后续建议
Geology |  |  | DFBI |  |  | DFBI_ACME | FALSE | string |  | 无 |  | 实际采取措施
Geology |  |  | DFBI |  |  | DFBI_REM | FALSE | string |  | 无 |  | 备注
Geology |  |  | DFBI |  |  | FILE_FSET | FALSE | string |  | 无 |  | 关联文件
Geology |  |  | DFRA |  | 钻探法成果 | DFBI_MILE | TRUE | string |  | 无 |  | 里程冠号 | 应与设计保持一致，如，正线：K；左线ZK；右线：YK；比较线A、B等。
Geology |  |  | DFRA |  |  | DFBI_TUFM | TRUE | 2DP |  | m | ^((([1-9]{1}\d*)¦([0]{1})))\.(\d){2,7}?$ | 掌子面里程值 | 断面里程为K215+763.00则应上传215763.00。
Geology |  |  | DFRA |  |  | DFRA_ID | TRUE | ID |  | 无 |  | 孔位ID
Geology |  |  | DFRA |  |  | DFRA_DISD | FALSE | 2DP |  | m | ^((([1-9]{1}\d*)¦([0]{1})))\.(\d){2,7}?$ | 距拱顶距离
Geology |  |  | DFRA |  |  | DFRA_DISC | FALSE | 2DP |  | m | ^((([1-9]{1}\d*)¦([0]{1})))\.(\d){2,7}?$ | 距中心线距离
Geology |  |  | DFRA |  |  | DFRA_ANG1 | FALSE | 0DP |  | deg | ^-?(0¦[1-9]\d*)$ | 开孔立角角度
Geology |  |  | DFRA |  |  | DFRA_ANG2 | FALSE | 0DP |  | deg | ^-?(0¦[1-9]\d*)$ | 开孔偏角角度
Geology |  |  | DFRA |  |  | DFRA_APER | FALSE | 2DP |  | m | ^((([1-9]{1}\d*)¦([0]{1})))\.(\d){2,7}?$ | 孔径/坑道边长
Geology |  |  | DFRA |  |  | DFRA_RIGM | FALSE | string |  | 无 |  | 钻机型号
Geology |  |  | DFRA |  |  | DFRA_STIM | FALSE | DT |  | 无 | ^(?:(?!0000)[0-9]{4}([-/.]?)(?:(?:0?[1-9]¦1[0-2])\1(?:0?[1-9]¦1[0-9]¦2[0-8])¦(?:0?[13-9]¦1[0-2])\1(?:29¦30)¦(?:0?[13578]¦1[02])\1(?:31))¦(?:[0-9]{2}(?:0[48]¦[2468][048]¦[13579][26])¦(?:0[48]¦[2468][048]¦[13579][26])00)([-/.]?)0?2\2(?:29))T(([1-9]{1})¦([0-1][0-9])¦([1-2][0-3])):([0-5][0-9])$ | 开始时间 | 2015-04-01T10:45
Geology |  |  | DFRA |  |  | DFRA_ETIM | FALSE | DT |  | 无 | ^(?:(?!0000)[0-9]{4}([-/.]?)(?:(?:0?[1-9]¦1[0-2])\1(?:0?[1-9]¦1[0-9]¦2[0-8])¦(?:0?[13-9]¦1[0-2])\1(?:29¦30)¦(?:0?[13578]¦1[02])\1(?:31))¦(?:[0-9]{2}(?:0[48]¦[2468][048]¦[13579][26])¦(?:0[48]¦[2468][048]¦[13579][26])00)([-/.]?)0?2\2(?:29))T(([1-9]{1})¦([0-1][0-9])¦([1-2][0-3])):([0-5][0-9])$ | 结束时间 | 2015-04-01T10:45
Geology |  |  | DFRA |  |  | DFRA_WHTC | FALSE | Y/N |  | 无 |  | 是否取芯
Geology |  |  | DFRA |  |  | DFRA_DRID | FALSE | 2DP |  | m | ^((([1-9]{1}\d*)¦([0]{1})))\.(\d){2,7}?$ | 钻探深度
Geology |  |  | DFRA |  |  | DFRA_DRIP | FALSE | 2DP |  | MPa | ^((([1-9]{1}\d*)¦([0]{1})))\.(\d){2,7}?$ | 钻探压力
Geology |  |  | DFRA |  |  | DFRA_PENR | FALSE | 0DP |  | r/min | ^-?(0¦[1-9]\d*)$ | 钻速
Geology |  |  | DFRA |  |  | DFRA_HWP | FALSE | 2DP |  | MPa | ^((([1-9]{1}\d*)¦([0]{1})))\.(\d){2,7}?$ | 孔内水压
Geology |  |  | DFRA |  |  | DFRA_HWV | FALSE | 2DP |  | m3/h | ^((([1-9]{1}\d*)¦([0]{1})))\.(\d){2,7}?$ | 孔内水量
Geology |  |  | DFRA |  |  | DFRA_DCGC | FALSE | string |  | 无 |  | 钻进特征及地质情况简述
Geology |  |  | DFRA |  |  | DFRA_REM | FALSE | string |  | 无 |  | 备注
Geology |  |  | DFRA |  |  | FILE_FSET | FALSE | string |  | 无 |  | 关联文件
Geology |  |  | DHFI |  | 钻探孔洞地层信息 | DFBI_MILE | TRUE | string |  | 无 |  | 里程冠号 | 应与设计保持一致，如，正线：K；左线ZK；右线：YK；比较线A、B等。
Geology |  |  | DHFI |  |  | DFBI_TUFM | TRUE | 2DP |  | m | ^((([1-9]{1}\d*)¦([0]{1})))\.(\d){2,7}?$ | 掌子面里程值 | 断面里程为K215+763.00则应上传215763.00。
Geology |  |  | DHFI |  |  | DHRA_ID | TRUE | ID |  | 无 |  | 孔位ID
Geology |  |  | DHFI |  |  | STRA_STAT | FALSE | string |  | 无 |  | 地层记录代码或编号 | 1
Geology |  |  | DHFI |  |  | DHRA_FMV | FALSE | string |  | 无 |  | 层底里程值
Geology |  |  | DHFI |  |  | DHRA_LAYT | FALSE | 2DP |  | m | ^((([1-9]{1}\d*)¦([0]{1})))\.(\d){2,7}?$ | 分层厚度
Geology |  |  | DHFI |  |  | DHRA_WATL | FALSE | string |  | 无 |  | 出水位置
Geology |  |  | DHFI |  |  | DHRA_WATO | FALSE | 2DP |  | m3/h | ^((([1-9]{1}\d*)¦([0]{1})))\.(\d){2,7}?$ | 出水量
Geology |  |  | DHFI |  |  | SAMP_ID | FALSE | ID |  | 无 |  | 采样
Geology |  |  | DHFI |  |  | DHRA_BDEG | FALSE | string |  | 无 |  | 工程地质简述
Geology |  |  | DHFI |  |  | DHFI_REM | FALSE | string |  | 无 |  | 备注
Geology |  |  | DHFI |  |  | FILE_FSET | FALSE | string |  | 无 |  | 关联文件
Geology |  |  | GPSI |  | 地质预报分段信息 | GPSI_ID | TRUE | ID |  | 无 |  | 分段信息ID
Geology |  |  | GPSI |  |  | GPSI_MILE | FALSE | string |  | 无 |  | 里程冠号 | 应与设计保持一致，如，正线：K；左线ZK；右线：YK；比较线A、B等。
Geology |  |  | GPSI |  |  | GPSI_SMIL | FALSE | 2DP |  | m | ^((([1-9]{1}\d*)¦([0]{1})))\.(\d){2,7}?$ | 开始里程值 | 断面里程为K215+763.00则应上传215763.00。
Geology |  |  | GPSI |  |  | GPSI_EMIL | FALSE | 2DP |  | m | ^((([1-9]{1}\d*)¦([0]{1})))\.(\d){2,7}?$ | 结束里程值
Geology |  |  | GPSI |  |  | GPSI_TIME | FALSE | DT |  | 无 | ^(?:(?!0000)[0-9]{4}([-/.]?)(?:(?:0?[1-9]¦1[0-2])\1(?:0?[1-9]¦1[0-9]¦2[0-8])¦(?:0?[13-9]¦1[0-2])\1(?:29¦30)¦(?:0?[13578]¦1[02])\1(?:31))¦(?:[0-9]{2}(?:0[48]¦[2468][048]¦[13579][26])¦(?:0[48]¦[2468][048]¦[13579][26])00)([-/.]?)0?2\2(?:29))T(([1-9]{1})¦([0-1][0-9])¦([1-2][0-3])):([0-5][0-9])$ | 生成时间 | 2015-04-01T10:45
Geology |  |  | GPSI |  |  | GPSI_RISC | FALSE | string |  | 无 |  | 风险类别 | 1：破碎带（含断层、节理密集带、不整合接触带、褶皱扭曲带破碎岩等）；2：岩溶；3：瓦斯；4：涌水；5：突泥；6：地应力；7：采空区。（多个预警风险类别用“&”符号分隔，如：1&2&3）
Geology |  |  | GPSI |  |  | GPSI_GEOL | FALSE | string |  | 无 |  | 地质级别
Geology |  |  | GPSI |  |  | GPSI_SRG | FALSE | string |  | 无 |  | 围岩等级 | 1，2，3，4，5，分别表示I至V级围岩
Geology |  |  | GPSI |  |  | GPSI_FORC | FALSE | string |  | 无 |  | 探测结论
Geology |  |  | GPSI |  |  | GPSI_REM | FALSE | string |  | 无 |  | 备注
Geology |  |  | GPSI |  |  | FILE_FSET | FALSE | string |  | 无 |  | 关联文件
Geology |  |  | TFSI |  | 掌子面素描信息 | TFSI_ID | TRUE | ID |  | 无 |  | 掌子面ID | 327-16A
Geology |  |  | TFSI |  |  | TFSI_MILE | TRUE | string |  | 无 |  | 里程冠号 | 应与设计保持一致，如，正线：K；左线ZK；右线：YK；比较线A、B等。
Geology |  |  | TFSI |  |  | TFSI_TUFM | TRUE | 2DP |  | m | ^((([1-9]{1}\d*)¦([0]{1})))\.(\d){2,7}?$ | 掌子面里程值 | 断面里程为K215+763.00则应上传215763.00。
Geology |  |  | TFSI |  |  | TFSI_TIME | FALSE | DT |  | 无 | ^(?:(?!0000)[0-9]{4}([-/.]?)(?:(?:0?[1-9]¦1[0-2])\1(?:0?[1-9]¦1[0-9]¦2[0-8])¦(?:0?[13-9]¦1[0-2])\1(?:29¦30)¦(?:0?[13578]¦1[02])\1(?:31))¦(?:[0-9]{2}(?:0[48]¦[2468][048]¦[13579][26])¦(?:0[48]¦[2468][048]¦[13579][26])00)([-/.]?)0?2\2(?:29))T(([1-9]{1})¦([0-1][0-9])¦([1-2][0-3])):([0-5][0-9])$ | 时间 | 2015-04-01T10:45
Geology |  |  | TFSI |  |  | TFSI_EXAW | FALSE | 2DP |  | m | ^((([1-9]{1}\d*)¦([0]{1})))\.(\d){2,7}?$ | 开挖宽度
Geology |  |  | TFSI |  |  | TFSI_EXAH | FALSE | 2DP |  | m | ^((([1-9]{1}\d*)¦([0]{1})))\.(\d){2,7}?$ | 开挖高度
Geology |  |  | TFSI |  |  | TFSI_EXAA | FALSE | 2DP |  | m | ^((([1-9]{1}\d*)¦([0]{1})))\.(\d){2,7}?$ | 开挖面积
Geology |  |  | TFSI |  |  | TFSI_METH | FALSE | string |  | 无 |  | 开挖方式 | 1：矿山法；2：新奥法-全断面；3：新奥法-台阶法；4：新奥法-分部开挖；5：其他
Geology |  |  | TFSI |  |  | TFSI_TYPE | FALSE | string |  | 无 |  | 岩土特征类别 | 1：岩石；2：土
Geology |  |  | TFSI |  |  | TFSR_ID | FALSE | ID |  | 无 |  | 素描成果数据
Geology |  |  | TFSI |  |  | TFSI_SRG | FALSE | string |  | 无 |  | 围岩基本分级 | 1，2，3，4，5，分别表示I至V级围岩
Geology |  |  | TFSI |  |  | TFSI_WATS | FALSE | 2DP |  | L/(min·10m) | ^((([1-9]{1}\d*)¦([0]{1})))\.(\d){2,7}?$ | 渗水量
Geology |  |  | TFSI |  |  | TFSI_GROS | FALSE | string |  | 无 |  | 地下水状态 | 1：潮湿或点滴状出水；2：淋雨状或线流状出水；3：涌流状出水；4：无水。
Geology |  |  | TFSI |  |  | TFSI_GTSS | FALSE | string |  | 无 |  | 地质构造应力状态
Geology |  |  | TFSI |  |  | TFSI_INGS | FALSE | string |  | 无 |  | 初始地应力状态 | 1：一般地应力；2：高地应力；3：极高地应力。
Geology |  |  | TFSI |  |  | TFSI_CSRG | FALSE | string |  | 无 |  | 修正后围岩级别 | 1，2，3，4，5，分别表示I至V级围岩
Geology |  |  | TFSI |  |  | TFSI_STAB | FALSE | string |  | 无 |  | 毛洞稳定情况 | 1：无掉块；2：局部小块掉落；3：拱顶有较大坍方；4：拱顶有坍塌侧壁失稳；5：洞体失稳
Geology |  |  | TFSI |  |  | TFSI_FORC | FALSE | string |  | 无 |  | 预报结论
Geology |  |  | TFSI |  |  | TFSI_ADVC | FALSE | string |  | 无 |  | 后续建议
Geology |  |  | TFSI |  |  | TFSI_ACME | FALSE | string |  | 无 |  | 实际采取措施
Geology |  |  | TFSI |  |  | TFSI_FAUL | FALSE | string |  | 无 |  | 断层 | 无
Geology |  |  | TFSI |  |  | TFSI_STRE | FALSE | string |  | 无 |  | 初始应力 | 无高应力
Geology |  |  | TFSI |  |  | TFSI_LEAK | FALSE | string |  | 无 |  | 岩体出露状态 | 1：风化带；2：断层带；3：节理密集带 ；4：有侵入体；5：溶洞；6：褶皱核部；7：堆积体；8：其他
Geology |  |  | TFSI |  |  | TFSI_SUPP | FALSE | string |  | 无 |  | 支护情况 | 隧道喷射混凝土平整度一般，表面无开裂、无剥落、无渗水等现象。
Geology |  |  | TFSI |  |  | TFSI_REM | FALSE | string |  | 无 |  | 备注 | 喷射混凝土平整度一般，掌子面开挖采用全断面法
Geology |  |  | TFSI |  |  | FILE_FSET | FALSE | string |  | 无 |  | 关联文件 | 掌子面素面图、作业现场图、其他报告等附件
Geology |  |  | TFSR |  | 掌子面素描成果 | TFSR_ID | TRUE | ID |  | 无 |  | 掌子面素描成果数据ID
Geology |  |  | TFSR |  |  | TFSR_ROCN | TRUE | string |  | 无 |  | 岩体类型（名称）
Geology |  |  | TFSR |  |  | ATTD_ID | FALSE | string |  | 无 |  | 岩层产状
Geology |  |  | TFSR |  |  | TFSR_COH | FALSE | 0DP |  | kPa | ^-?(0¦[1-9]\d*)$ | 黏聚力
Geology |  |  | TFSR |  |  | TFSR_AOF | FALSE | 1DP |  | deg | ^((([1-9]{1}\d*)¦([0]{1})))\.(\d){1,7}?$ | 内摩擦角 | °
Geology |  |  | TFSR |  |  | TFSR_USCS | FALSE | 2DP |  | MPa | ^((([1-9]{1}\d*)¦([0]{1})))\.(\d){2,7}?$ | 单轴饱和抗压强度
Geology |  |  | TFSR |  |  | TFSR_PLSL | FALSE | 2DP |  | MPa | ^((([1-9]{1}\d*)¦([0]{1})))\.(\d){2,7}?$ | 点荷载强度极限
Geology |  |  | TFSR |  |  | TFSR_DEFM | FALSE | 2DP |  | GPa | ^((([1-9]{1}\d*)¦([0]{1})))\.(\d){2,7}?$ | 变形模量
Geology |  |  | TFSR |  |  | TFSR_POIS | FALSE | 2DP |  | 无 | ^((([1-9]{1}\d*)¦([0]{1})))\.(\d){2,7}?$ | 泊松比
Geology |  |  | TFSR |  |  | TFSR_NATS | FALSE | 2DP |  | kN/m3 | ^((([1-9]{1}\d*)¦([0]{1})))\.(\d){2,7}?$ | 天然重度
Geology |  |  | TFSR |  |  | TFSR_OTID | FALSE | string |  | 无 |  | 岩性其他指标描述
Geology |  |  | TFSR |  |  | TFSR_LIHS | FALSE | string |  | 无 |  | 岩性硬度 | 1：坚硬；2：较坚硬；3：较软；4：软；5：极软
Geology |  |  | TFSR |  |  | TFSR_GTID | FALSE | string |  | 无 |  | 地质构造影响程度 | 1：轻微；2：较重；3：严重；4：极严重。
Geology |  |  | TFSR |  |  | TFSR_NUSQ | FALSE | 0DP |  | 无 |  | 结构面组数
Geology |  |  | TFSR |  |  | TFSR_AVES | FALSE | 2DP |  | m | ^((([1-9]{1}\d*)¦([0]{1})))\.(\d){2,7}?$ | 平均间距
Geology |  |  | TFSR |  |  | TFSR_ABSA | FALSE | 2DP |  | deg | ^((([1-9]{1}\d*)¦([0]{1})))\.(\d){2,7}?$ | 主结构面走向与洞轴线夹角 | 单位：度
Geology |  |  | TFSR |  |  | ATTD_ID1 | FALSE | ID |  | 无 |  | 主要结构面产状 | 多组结构面之间用“；”分隔
Geology |  |  | TFSR |  |  | ATTD_ID2 | FALSE | ID |  | 无 |  | 其他结构面产状 | 多组结构面之间用“；”分隔
Geology |  |  | TFSR |  |  | TFSR_EXTE | FALSE | string |  | 无 |  | 延伸性 | 1：极差；2：差；3：中等；4：好；5：极好。
Geology |  |  | TFSR |  |  | TFSR_ROUG | FALSE | string |  | 无 |  | 粗糙度 | 1：明显台阶状；2：粗糙波纹状；3：平正光滑有擦痕；4：平整光滑。
Geology |  |  | TFSR |  |  | TFSR_OPED | FALSE | 0DP |  | mm | ^-?(0¦[1-9]\d*)$ | 张开度
Geology |  |  | TFSR |  |  | TFSR_FILL | FALSE | string |  | 无 |  | 填充物
Geology |  |  | TFSR |  |  | TFSR_DEGW | FALSE | string |  | 无 |  | 风化程度 | 1：未风化；2：微风化；3：弱风化；4：强风化；5：全风化。
Geology |  |  | TFSR |  |  | TFSR_VOCN | FALSE | string |  | 无 |  | 体积裂隙数J | 1：小于3；2：3～10；3：10～20；4：20～35；5：大于35
Geology |  |  | TFSR |  |  | TFSR_RKV | FALSE | string |  | 无 |  | 岩体完整性系数Kv | 1:大于0.75；2：0．75～0.55；3：0.55～0.35；4：0.35～0.15；5：小于0.15
Geology |  |  | TFSR |  |  | TFSR_ROCI | FALSE | string |  | 无 |  | 岩体完整性 | 1：完整；2：较完整；3：较破碎；4：破碎；5：极破碎。
Geology |  |  | TFSR |  |  | TFSR_SOIN | FALSE | string |  | 无 |  | 土名称
Geology |  |  | TFSR |  |  | TFSR_SAGE | FALSE | string |  | 无 |  | 地质年代
Geology |  |  | TFSR |  |  | TFSR_GEOO | FALSE | string |  | 无 |  | 地质成因
Geology |  |  | TFSR |  |  | TFSR_OSI | FALSE | string |  | 无 |  | 土体其他信息
Geology |  |  | TFSR |  |  | TFSR_STAT | FALSE | string |  | 无 |  | 状态 | 当粘性土时，必填。
Geology |  |  | TFSR |  |  | TFSR_HUMI | FALSE | string |  | 无 |  | 湿度 | 当粉土时，必填。
Geology |  |  | TFSR |  |  | TFSR_COMP | FALSE | string |  | 无 |  | 密实度 | 当粉土、砂土、粗粒土时，必填。
Geology |  |  | TFSR |  |  | TFSR_GRAD | FALSE | string |  | 无 |  | 级配 | 当砂土、粗粒土时，必填。
Geology |  |  | TFSR |  |  | TFSR_DENS | FALSE | 2DP |  | g/cm3 | ^((([1-9]{1}\d*)¦([0]{1})))\.(\d){2,7}?$ | 密度
Geology |  |  | TFSR |  |  | TFSR_WATC | FALSE | 2DP |  | % | ^((([1-9]{1}\d*)¦([0]{1})))\.(\d){2,7}?$ | 含水量
Geology |  |  | TFSR |  |  | TFSR_COMM | FALSE | 2DP |  | MPa | ^((([1-9]{1}\d*)¦([0]{1})))\.(\d){2,7}?$ | 压缩模量
Geology |  |  | TFSR |  |  | TFSR_LWV | FALSE | 2DP |  | km/s | ^((([1-9]{1}\d*)¦([0]{1})))\.(\d){2,7}?$ | 纵波波速
Geology |  |  | TFSR |  |  | TFSR_REM | FALSE | string |  | 无 |  | 备注
Geology |  |  | TFSR |  |  | FILE_FSET | FALSE | string |  | 无 |  | 关联文件
Geology |  |  | TWIS |  | 隧道涌水量分段数据 | TWIS_ID | TRUE | ID |  | 无 |  | 涌水量分段ID
Geology |  |  | TWIS |  |  | PEOP_ID | TRUE | ID |  | 无 |  | 人员ID
Geology |  |  | TWIS |  |  | TWIS_MILE | FALSE | string |  | 无 |  | 里程冠号 | 应与设计保持一致，如，正线：K；左线ZK；右线：YK；比较线A、B等。
Geology |  |  | TWIS |  |  | TWIS_SMIL | FALSE | 2DP |  | m | ^((([1-9]{1}\d*)¦([0]{1})))\.(\d){2,7}?$ | 开始里程值 | 断面里程为K215+763.00则应上传215763.00。
Geology |  |  | TWIS |  |  | TWIS_EMIL | FALSE | 2DP |  | m | ^((([1-9]{1}\d*)¦([0]{1})))\.(\d){2,7}?$ | 结束里程值
Geology |  |  | TWIS |  |  | TWIS_TIME | FALSE | DT |  | 无 | ^(?:(?!0000)[0-9]{4}([-/.]?)(?:(?:0?[1-9]¦1[0-2])\1(?:0?[1-9]¦1[0-9]¦2[0-8])¦(?:0?[13-9]¦1[0-2])\1(?:29¦30)¦(?:0?[13578]¦1[02])\1(?:31))¦(?:[0-9]{2}(?:0[48]¦[2468][048]¦[13579][26])¦(?:0[48]¦[2468][048]¦[13579][26])00)([-/.]?)0?2\2(?:29))T(([1-9]{1})¦([0-1][0-9])¦([1-2][0-3])):([0-5][0-9])$ | 生成时间 | 2015-04-01T10:45
Geology |  |  | TWIS |  |  | TWIS_MEAM | FALSE | string |  | 无 |  | 测量方法
Geology |  |  | TWIS |  |  | TWIS_MEAI | FALSE | string |  | 无 |  | 测量仪器
Geology |  |  | TWIS |  |  | TWIS_AWI | FALSE | 2DP |  | L/s·m | ^((([1-9]{1}\d*)¦([0]{1})))\.(\d){2,7}?$ | 平均涌水量
Geology |  |  | TWIS |  |  | TWIS_ACME | FALSE | string |  | 无 |  | 实际采取措施
Geology |  |  | TWIS |  |  | TWIS_REM | FALSE | string |  | 无 |  | 备注
Geology |  |  | TWIS |  |  | FILE_FSET | FALSE | string |  | 无 |  | 关联文件
Construction |  | 施工阶段 | ACHE |  | 施工实际进度信息 | PROJ_ID | TRUE | string |  | 无 |  | 施工实际进度信息ID
Construction |  |  | ACHE |  |  | PROG_NAME | FALSE | string |  | 无 |  | 标段号
Construction |  |  | ACHE |  |  | PROG_LORR | FALSE | string |  | 无 |  | 左右幅
Construction |  |  | ACHE |  |  | PROG_DATE | FALSE | DateTime |  | 无 |  | 记录时间
Construction |  |  | ACHE |  |  | PROG_END | FALSE | string |  | 无 |  | 终点桩号
Construction |  |  | ACHE |  |  | PROG_SGJD | FALSE | string |  | 无 |  | 施工面进度
Construction |  |  | ACHE |  |  | PROG_CQJD | FALSE | string |  | 无 |  | 超前支护进度
Construction |  |  | ACHE |  |  | PROG_CCJD | FALSE | string |  | 无 |  | 初衬进度
Construction |  |  | ACHE |  |  | PROG_ECJD | FALSE | string |  | 无 |  | 二衬进度
Construction |  |  | ACHE |  |  | FILE_FSET | FALSE | string |  | 无 |  | 关联文件（现场日志表）
Construction |  |  | ACHE |  |  | PROG_YGJD | FALSE | string |  | 无 |  | 仰拱进度
Construction |  |  | AD |  | 超前钻探 | LOCA_ID | TRUE | string |  | 无 |  | 位置ID
Construction |  |  | AD |  |  | HDPH_ID | FALSE | string |  | 无 |  | 钻孔ID
Construction |  |  | AD |  |  | GCS_CHAI | FALSE | string |  | 无 |  | 掌子面桩号
Construction |  |  | AD |  |  | DETL_TOP | FALSE | decimal |  | 无 |  | 钻探长度
Construction |  |  | AD |  |  | DETL_GEO1 | FALSE | string |  | 无 |  | 地层年代
Construction |  |  | AD |  |  | DETL_GEO2 | FALSE | string |  | 无 |  | 地层岩性
Construction |  |  | AD |  |  | DETL_RQD | FALSE | decimal |  | 无 |  | RQD值
Construction |  |  | AD |  |  | DETL_BEAR | FALSE | decimal |  | 无 |  | 承载力
Construction |  |  | AD |  |  | DETL_FRIC | FALSE | decimal |  | 无 |  | 摩阻力
Construction |  |  | AD |  |  | DETL_BLOW | FALSE | decimal |  | 无 |  | 标贯N
Construction |  |  | AD |  |  | DETL_DBLOW | FALSE | decimal |  | 无 |  | 动探Nd
Construction |  |  | AD |  |  | DETL_DESC | FALSE | string |  | 无 |  | 细节描述
Construction |  |  | AD |  |  | DETL_REM | FALSE | string |  | 无 |  | 备注
Construction |  |  | AD |  |  | FILE_FSET | FALSE | string |  | 无 |  | 关联文件（现场日志表
Construction |  |  | ARCQ |  | 锚杆施工质量 | ARCQ_NO | TRUE | string |  | 无 |  | 编号
Construction |  |  | ARCQ |  |  | ARCQ_ID | FALSE | string |  | 无 |  | ARCQ_ID
Construction |  |  | ARCQ |  |  | ARCQ_CHAI | FALSE | string |  | 无 |  | 锚杆类型
Construction |  |  | ARCQ |  |  | ARCQ_INTE | FALSE | string |  | 无 |  | 桩号区间
Construction |  |  | ARCQ |  |  | ARCQ_GESC | FALSE | string |  | 无 |  | 锚杆设计数量
Construction |  |  | ARCQ |  |  | ARCQ_WATE | FALSE | string |  | 无 |  | 锚杆实际数量
Construction |  |  | ARCQ |  |  | ARCQ_SURR | FALSE | string |  | 无 |  | 锚杆设计长度
Construction |  |  | ARCQ |  |  | ARCQ_RESU | FALSE | string |  | 无 |  | 锚杆实际长度
Construction |  |  | ARCQ |  |  | FILE_FSET | FALSE | string |  | 无 |  | 关联文件（现场日志表
Construction |  |  | ASP |  | 超前支护方案 | ASP_NO | FALSE | string |  | 无 |  | 编号
Construction |  |  | ASP |  |  | ASP_ID | FALSE | string |  | 无 |  | ASP_ID
Construction |  |  | ASP |  |  | ASP_INTE | FALSE | string |  | 无 |  | 桩号区间
Construction |  |  | ASP |  |  | ASP_SUPP | FALSE | string |  | 无 |  | 超前支护方案
Construction |  |  | ASP |  |  | ASP_SRL | FALSE | string |  | 无 |  | 预报围岩级别
Construction |  |  | ASP |  |  | FILE_FSET | FALSE | string |  | 无 |  | 关联文件（现场日志表
Construction |  |  | CHAG |  | 围岩变更 | CHAG_NUMB | FALSE | string |  | 无 |  | 处理卡编号
Construction |  |  | CHAG |  |  | CHAG_NAME | FALSE | string |  | 无 |  | 工程名称
Construction |  |  | CHAG |  |  | CHAG_CHAI | FALSE | string |  | 无 |  | 里程桩号
Construction |  |  | CHAG |  |  | CHAG_TYPE1 | FALSE | string |  | 无 |  | 变更类型
Construction |  |  | CHAG |  |  | CHAG_PRIM | FALSE | string |  | 无 |  | 原衬砌类别
Construction |  |  | CHAG |  |  | CHAG_PRES | FALSE | string |  | 无 |  | 变更后衬砌类别
Construction |  |  | CHAG |  |  | CHAG_REAS | FALSE | string |  | 无 |  | 变更原因
Construction |  |  | CHAG |  |  | CHAG_MANA | FALSE | string |  | 无 |  | 处理意见
Construction |  |  | CHAG |  |  | CHAG_DATE1 | FALSE | string |  | 无 |  | 处理卡签发日期
Construction |  |  | CHAG |  |  | CHAG_DATE2 | FALSE | string |  | 无 |  | 变更令签发日期
Construction |  |  | CHAG |  |  | FILE_FSET | FALSE | string |  | 无 |  | 关联文件（现场日志表）
Construction |  |  | EPCD |  | CD法开挖参数 | EP_CHAI | FALSE | string |  | 无 |  | 掌子面桩号
Construction |  |  | EPCD |  |  | EP_SSS | FALSE | decimal |  | 无 |  | Ⅰ台阶步长
Construction |  |  | EPCD |  |  | EP_XSS | FALSE | decimal |  | 无 |  | Ⅱ台阶步长
Construction |  |  | EPCD |  |  | EP_PSS | FALSE | decimal |  | 无 |  | Ⅲ台阶步长
Construction |  |  | EPCD |  |  | EP_EH | FALSE | string |  | 无 |  | 开挖高度
Construction |  |  | EPCD |  |  | EP_EW | FALSE | string |  | 无 |  | 开挖宽度
Construction |  |  | EPCD |  |  | EP_CYCF | FALSE | string |  | 无 |  | 循环进尺
Construction |  |  | EPEM |  | 二台阶开挖参数 | EP_CHAI | FALSE | string |  | 无 |  | 掌子面桩号
Construction |  |  | EPEM |  |  | EP_SS | FALSE | decimal |  | 无 |  | 台阶步长
Construction |  |  | EPEM |  |  | EP_EH | FALSE | string |  | 无 |  | 开挖高度
Construction |  |  | EPEM |  |  | EP_EW | FALSE | string |  | 无 |  | 开挖宽度
Construction |  |  | EPEM |  |  | EP_CYCF | FALSE | string |  | 无 |  | 循环进尺
Construction |  |  | EPQM |  | 全断面开挖参数 | EP_CHAI | FALSE | string |  | 无 |  | 掌子面桩号
Construction |  |  | EPQM |  |  | EP_EH | FALSE | string |  | 无 |  | 开挖高度
Construction |  |  | EPQM |  |  | EP_EW | FALSE | string |  | 无 |  | 开挖宽度
Construction |  |  | EPQM |  |  | EP_CYCF | FALSE | string |  | 无 |  | 循环进尺
Construction |  |  | EPS |  | 三台阶开挖参数 | EP_CHAI | FALSE | string |  | 无 |  | 掌子面桩号
Construction |  |  | EPS |  |  | EP_SSS | FALSE | decimal |  | 无 |  | 上台阶步长
Construction |  |  | EPS |  |  | EP_XSS | FALSE | decimal |  | 无 |  | 中台阶步长
Construction |  |  | EPS |  |  | EP_EH | FALSE | string |  | 无 |  | 开挖高度
Construction |  |  | EPS |  |  | EP_EW | FALSE | string |  | 无 |  | 开挖宽度
Construction |  |  | EPS |  |  | EP_CYCF | FALSE | string |  | 无 |  | 循环进尺
Construction |  |  | EPY |  | 预留核心土法开挖参数 | EP_CHAI | FALSE | string |  | 无 |  | 掌子面桩号
Construction |  |  | EPY |  |  | EP_RCSW | FALSE | decimal |  | 无 |  | 预留核心土宽度
Construction |  |  | EPY |  |  | EP_XSS | FALSE | decimal |  | 无 |  | 台阶步长
Construction |  |  | EPY |  |  | EP_EH | FALSE | string |  | 无 |  | 开挖高度
Construction |  |  | EPY |  |  | EP_EW | FALSE | string |  | 无 |  | 开挖宽度
Construction |  |  | EPY |  |  | EP_CYCF | FALSE | string |  | 无 |  | 循环进尺
Construction |  |  | ES |  | ES开挖方案 | ES_NO | FALSE | string |  | 无 |  | 编号
Construction |  |  | ES |  |  | ES_ID | FALSE | string |  | 无 |  | ES_ID
Construction |  |  | ES |  |  | ES_CHAI | FALSE | string |  | 无 |  | 掌子面桩号
Construction |  |  | ES |  |  | ES_INTE | FALSE | string |  | 无 |  | 桩号区间
Construction |  |  | ES |  |  | ES_EXCA | FALSE | string |  | 无 |  | 开挖方法
Construction |  |  | ES |  |  | ES_SURR | FALSE | string |  | 无 |  | 设计围岩级别
Construction |  |  | ES |  |  | ES_RESU | FALSE | string |  | 无 |  | 预报围岩级别
Construction |  |  | ES |  |  | FILE_FSET | FALSE | string |  | 无 |  | 关联文件（现场日志表
Construction |  |  | GCS |  | GCS注浆施工方案 | GCS_NO | FALSE | string |  | 无 |  | 编号
Construction |  |  | GCS |  |  | GCS_ID | FALSE | string |  | 无 |  | GCS_ID
Construction |  |  | GCS |  |  | GCS_CHAI | FALSE | string |  | 无 |  | 掌子面桩号
Construction |  |  | GCS |  |  | GCS_INTE | FALSE | string |  | 无 |  | 桩号区间
Construction |  |  | GCS |  |  | GCS_SUPP | FALSE | string |  | 无 |  | 注浆施工方案
Construction |  |  | GCS |  |  | GCS_SURR | FALSE | string |  | 无 |  | 设计围岩级别
Construction |  |  | GCS |  |  | GCS_RGCSU | FALSE | string |  | 无 |  | 预报围岩级别
Construction |  |  | GCS |  |  | FILE_FSET | FALSE | string |  | 无 |  | 关联文件（现场日志表
Construction |  |  | GQ |  | GQ注浆施工质量 | GQ_NO | FALSE | string |  | 无 |  | 编号
Construction |  |  | GQ |  |  | GQ_ID | FALSE | string |  | 无 |  | GQ_ID
Construction |  |  | GQ |  |  | GQ_CHAI | FALSE | string |  | 无 |  | 衬砌类型
Construction |  |  | GQ |  |  | GQ_INTE | FALSE | string |  | 无 |  | 桩号区间
Construction |  |  | GQ |  |  | GQ_GESC | FALSE | string |  | 无 |  | 设计注浆半径
Construction |  |  | GQ |  |  | GQ_WATE | FALSE | string |  | 无 |  | 实际注浆半径
Construction |  |  | GQ |  |  | GQ_SURR | FALSE | string |  | 无 |  | 设计围岩级别
Construction |  |  | GQ |  |  | GQ_RESU | FALSE | string |  | 无 |  | 预报围岩级别
Construction |  |  | GQ |  |  | FILE_FSET | FALSE | string |  | 无 |  | 关联文件（现场日志表
Construction |  |  | ILCQ |  | 初衬施工质量 | ILCQ_NO | FALSE | string |  | 无 |  | 编号
Construction |  |  | ILCQ |  |  | ILCQ_ID | FALSE | string |  | 无 |  | ILCQ_ID
Construction |  |  | ILCQ |  |  | ILCQ_CHAI | FALSE | string |  | 无 |  | 衬砌类型
Construction |  |  | ILCQ |  |  | ILCQ_INTE | FALSE | string |  | 无 |  | 桩号区间
Construction |  |  | ILCQ |  |  | ILCQ_GESC | FALSE | string |  | 无 |  | 衬砌设计厚度
Construction |  |  | ILCQ |  |  | ILCQ_WATE | FALSE | string |  | 无 |  | 衬砌实际厚度
Construction |  |  | ILCQ |  |  | ILCQ_SURR | FALSE | string |  | 无 |  | 设计围岩级别
Construction |  |  | ILCQ |  |  | ILCQ_RESU | FALSE | string |  | 无 |  | 预报围岩级别
Construction |  |  | ILCQ |  |  | FILE_FSET | FALSE | string |  | 无 |  | 关联文件（现场日志表
Construction |  |  | ISP |  | ISP初期支护方案 | ISP_NO | FALSE | string |  | 无 |  | 编号
Construction |  |  | ISP |  |  | ISP_ID | FALSE | string |  | 无 |  | ISP_ID
Construction |  |  | ISP |  |  | ISP_CHAI | FALSE | string |  | 无 |  | 掌子面桩号
Construction |  |  | ISP |  |  | ISP_INTE | FALSE | string |  | 无 |  | 桩号区间
Construction |  |  | ISP |  |  | ISP_SUPP | FALSE | string |  | 无 |  | 初期支护方案
Construction |  |  | ISP |  |  | ISP_SURR | FALSE | string |  | 无 |  | 设计围岩级别
Construction |  |  | ISP |  |  | ISP_RESU | FALSE | string |  | 无 |  | 预报围岩级别
Construction |  |  | ISP |  |  | FILE_FSET | FALSE | string |  | 无 |  | 关联文件（现场日志表
Construction |  |  | SCHE |  | 施工计划进度信息 | PROJ_ID | FALSE | string |  | 无 |  | 工程ID
Construction |  |  | SCHE |  |  | PROG_NAME | FALSE | string |  | 无 |  | 标段号
Construction |  |  | SCHE |  |  | PROG_LORR | FALSE | string |  | 无 |  | 左右幅
Construction |  |  | SCHE |  |  | PROG_DATE | FALSE | DT |  | 无 |  | 记录时间
Construction |  |  | SCHE |  |  | PROG_END | FALSE | string |  | 无 |  | 终点桩号
Construction |  |  | SCHE |  |  | PROG_SGJD | FALSE | string |  | 无 |  | 施工面进度
Construction |  |  | SCHE |  |  | PROG_CQJD | FALSE | string |  | 无 |  | 超前支护进度
Construction |  |  | SCHE |  |  | PROG_CCJD | FALSE | string |  | 无 |  | 初衬进度
Construction |  |  | SCHE |  |  | PROG_ECJD | FALSE | string |  | 无 |  | 二衬进度
Construction |  |  | SCHE |  |  | FILE_FSET | FALSE | string |  | 无 |  | 关联文件（现场日志表）
Construction |  |  | SCHE |  |  | PROG_YGJD | FALSE | string |  | 无 |  | 仰拱进度
Construction |  |  | SLCQ |  | 二衬施工质量 | SLCQ_NO | FALSE | string |  | 无 |  | 编号
Construction |  |  | SLCQ |  |  | SLCQ_ID | FALSE | string |  | 无 |  | SLCQ_ID
Construction |  |  | SLCQ |  |  | SLCQ_CHAI | FALSE | string |  | 无 |  | 衬砌类型
Construction |  |  | SLCQ |  |  | SLCQ_INTE | FALSE | string |  | 无 |  | 桩号区间
Construction |  |  | SLCQ |  |  | SLCQ_GESC | FALSE | string |  | 无 |  | 衬砌设计厚度
Construction |  |  | SLCQ |  |  | SLCQ_WATE | FALSE | string |  | 无 |  | 衬砌实际厚度
Construction |  |  | SLCQ |  |  | SLCQ_SURR | FALSE | string |  | 无 |  | 设计围岩级别
Construction |  |  | SLCQ |  |  | SLCQ_RESU | FALSE | string |  | 无 |  | 预报围岩级别
Construction |  |  | SLCQ |  |  | FILE_FSET | FALSE | string |  | 无 |  | 关联文件（现场日志表
Construction |  |  | SPZL |  | 图片资料 | SPZL_SECTION | FALSE | string |  | 无 |  | 标段号
Construction |  |  | SPZL |  |  | SPZL_UPLOADER | FALSE | string |  | 无 |  | 上传者
Construction |  |  | SPZL |  |  | SPZL_DATE | FALSE | DT |  | 无 |  | 视频时间
Construction |  |  | SPZL |  |  | SPZL_ZHQJ | FALSE | string |  | 无 |  | 桩号区间
Construction |  |  | SPZL |  |  | SPZL_SPMC | FALSE | string |  | 无 |  | 视频名称
Construction |  |  | SPZL |  |  | SPZL_DISC | FALSE | string |  | 无 |  | 视频描述
Construction |  |  | SPZL |  |  | FILE_FSET | FALSE | string |  | 无 |  | 关联文件（现场日志表）
Construction |  |  | SSP |  | 二次支护方案 | SSP_NO | FALSE | string |  | 无 |  | 编号
Construction |  |  | SSP |  |  | SSP_ID | FALSE | string |  | 无 |  | SSP_ID
Construction |  |  | SSP |  |  | SSP_CHAI | FALSE | string |  | 无 |  | 掌子面桩号
Construction |  |  | SSP |  |  | SSP_INTE | FALSE | string |  | 无 |  | 桩号区间
Construction |  |  | SSP |  |  | SSP_SUPP | FALSE | string |  | 无 |  | 二次支护方案
Construction |  |  | SSP |  |  | SSP_SURR | FALSE | string |  | 无 |  | 设计围岩级别
Construction |  |  | SSP |  |  | SSP_RSSPU | FALSE | string |  | 无 |  | 预报围岩级别
Construction |  |  | SSP |  |  | FILE_FSET | FALSE | string |  | 无 |  | 关联文件（现场日志表
Construction |  |  | TPQ |  | 隧道路面质量 | TPQ_NO | FALSE | string |  | 无 |  | 编号
Construction |  |  | TPQ |  |  | TPQ_ID | FALSE | string |  | 无 |  | TPQ_ID
Construction |  |  | TPQ |  |  | TPQ_CHAI | FALSE | string |  | 无 |  | 锚杆类型
Construction |  |  | TPQ |  |  | TPQ_INTE | FALSE | string |  | 无 |  | 桩号区间
Construction |  |  | TPQ |  |  | TPQ_GESC | FALSE | string |  | 无 |  | 锚杆设计数量
Construction |  |  | TPQ |  |  | TPQ_WATE | FALSE | string |  | 无 |  | 锚杆实际数量
Construction |  |  | TPQ |  |  | TPQ_SURR | FALSE | string |  | 无 |  | 锚杆设计长度
Construction |  |  | TPQ |  |  | TPQ_RESU | FALSE | string |  | 无 |  | 锚杆实际长度
Construction |  |  | TPQ |  |  | FILE_FSET | FALSE | string |  | 无 |  | 关联文件（现场日志表
Construction |  |  | TPSI |  | 第三方抽检 | TPSI_SECTION | FALSE | string |  | 无 |  | 标段号
Construction |  |  | TPSI |  |  | TPSI_CHECKER | FALSE | string |  | 无 |  | 检测单位
Construction |  |  | TPSI |  |  | TPSI_DATE | FALSE | DT |  | 无 |  | 检测时间
Construction |  |  | TPSI |  |  | TPSI_ZHQJ | FALSE | string |  | 无 |  | 桩号区间
Construction |  |  | TPSI |  |  | TPSI_JCWT | FALSE | string |  | 无 |  | 检测问题
Construction |  |  | TPSI |  |  | TPSI_ZGZRR | FALSE | string |  | 无 |  | 整改责任人
Construction |  |  | TPSI |  |  | TPSI_ZGJG | FALSE | string |  | 无 |  | 整改结果
Construction |  |  | TPSI |  |  | TPSI_ZGJD | FALSE | string |  | 无 |  | 整改进度
Construction |  |  | TPSI |  |  | FILE_FSET | FALSE | string |  | 无 |  | 关联文件（现场日志表）
Geology |  |  | CSIS |  | 施工进度分段 | CSIS_ID | TRUE | string |  | 无 |  | 施工分段ID
Geology |  |  | CSIS |  |  | CSIS_FDNB | FALSE | string |  | 无 |  | 项目标段号
Geology |  |  | CSIS |  |  | CSIS_LRFF | FALSE | string |  | 无 |  | 左右幅
Geology |  |  | CSIS |  |  | CSIS_MILE | FALSE | string |  | 无 |  | 里程冠号
Geology |  |  | CSIS |  |  | CSIS_RETM | FALSE | string |  | 无 |  | 记录时间
Geology |  |  | CSIS |  |  | CSIS_SGCH | FALSE | string |  | 无 |  | 施工面桩号
Geology |  |  | CSIS |  |  | CSIS_CWZH | FALSE | string |  | 无 |  | 初衬桩号
Geology |  |  | CSIS |  |  | CSIS_ECZH | FALSE | string |  | 无 |  | 二衬桩号
Geology |  |  | SRIS |  | 围岩级别分段 | SRIS_ID | TRUE | string |  | 无 |  | 围岩级别分段ID
Geology |  |  | SRIS |  |  | SRIS_MILE | FALSE | string |  | 无 |  | 里程冠号
Geology |  |  | SRIS |  |  | SRIS_QSZH | FALSE | string |  | 无 |  | 起始桩号
Geology |  |  | SRIS |  |  | SRIS_ZZZH | FALSE | string |  | 无 |  | 终止桩号
Geology |  |  | SRIS |  |  | SRIS_LGTH | FALSE | 2DP |  | m | ^((([1-9]{1}\d*)¦([0]{1})))\.(\d){2,7}?$ | 长度
Geology |  |  | SRIS |  |  | SRIS_SRLV | FALSE | string |  | 无 |  | 围岩级别
Geology |  |  | SRIS |  |  | SRIS_RCLV | FALSE | string |  | 无 |  | 岩体完整性系数KV
Geology |  |  | SRIS |  |  | SRIS_SAEC | FALSE | string |  | 无 |  | 岩石单轴饱和抗压强度RC
Geology |  |  | SRIS |  |  | SRIS_UWCF | FALSE | string |  | 无 |  | 地下水影响修正系数K1
Geology |  |  | SRIS |  |  | SRIS_WFCF | FALSE | string |  | 无 |  | 主要软弱结构面产状影响修正系数K2
Geology |  |  | SRIS |  |  | SRIS_ISCF | FALSE | string |  | 无 |  | 初始应力状态影响修正系数K3
Geology |  |  | SRIS |  |  | SRIS_BQ1 | FALSE | string |  | 无 |  | BQ1
Geology |  |  | SRIS |  |  | SRIS_BQ2 | FALSE | string |  | 无 |  | BQ2
Geology |  |  | GRIS |  | 地质预报分段 | GRIS_ID | TRUE | ID |  | 无 |  | 地质预报分段ID
Geology |  |  | GRIS |  |  | GRIS_PJIS | FALSE | string |  | 无 |  | 项目标段号
Geology |  |  | GRIS |  |  | GRIS_LRFD | FALSE | string |  | 无 |  | 左右幅
Geology |  |  | GRIS |  |  | GRIS_RPMD | FALSE | string |  | 无 |  | 预报方法
Geology |  |  | GRIS |  |  | GRIS_MILE | FALSE | string |  | 无 |  | 里程冠号
Geology |  |  | GRIS |  |  | GRIS_STPN | FALSE | string |  | 无 |  | 起始桩号
Geology |  |  | GRIS |  |  | GRID_EDPN | FALSE | string |  | 无 |  | 终止桩号
Geology |  |  | GRIS |  |  | GRID_RSRL | FALSE | string |  | 无 |  | 预报围岩级别

## Sheet2
propertyName
STRA_ID
STRA_TOP
STRA_BASE
STRA_HDFW
STRA_PJHD
STRA_YTWZ
STRA_DESC
STRA_GEO1
STRA_GEO2
STRA_STAT
STRA_DSRG
STRA_DIP
STRA_DIR
STRA_COLO
STRA_CAUS
STRA_COMP
STRA_STRU
STRA_DEGW
STRA_PHYP
STRA_MECP
FILE_FSET
PROJ_ID
PROJ_NAME
PROJ_PURP
PROJ_LOCA
PROJ_TRND
PROJ_CLNT
PROJ_CONT
PROJ_MNGR
PROJ_COND
PROJ_REM
FILE_FSET
PEOP_ID
PEOP_TPNA
PEOP_TPIC
PEOP_TPPN
PEOP_RENA
PEOP_REIC
PEOP_REPN
PEOP_SISU
PEOP_SSIC
PEOP_SSPN
PEOP_REM
FILE_FSET
ORGA_ID
ORGA_NAME
ORGA_CODE
ORGA_TYPE
ORGA_DESC
ORGA_REM
FILE_FSET
LOCA_ID
LOCA_TYPE
LOCA_NATE
LOCA_NATN
LOCA_GL
LOCA_GREF
LOCA_LOCM
LOCA_CLST
LOCA_CNGE
LOCA_REM
FILE_FSET
SHAP_ID
SHAP_TYPE
SHAP_NUMB
SHAP_DNO
SHAP_NATE
SHAP_NATN
SHAP_GL
SHAP_GREF
SHAP_REM
FILE_FSET
FILE_FSET
FILE_NAME
FILE_DESC
FILE_TYPE
FILE_PROG
FILE_DOCT
FILE_DATE
WEAT_ID
SHAP_ID
WEAT_DSRG
WEAT_TYPE
WEAT_MAP
WEAT_MAT
WEAT_REM
FILE_FSET
PROJ_ID
HYDR_NMRV
HYDR_NMRS
HYDR_REM
FILE_FSET
RIVR_ID
RIVR_NAME
RIVR_LOCA
RIVR_DCA
RIVR_SYS
RIVR_CFAR
RIVR_DRYF
RIVR_RAIF
FILE_FSET
RSVR_ID
RSVR_NAME
RSVR_LOCA
RSVR_DCA
RSVR_CFAR
RSVR_DRYF
RSVR_RAIF
FILE_FSET
AERP_ID
AERP_TYPE
AERP_HEIG
AERP_DIP
AERP_DTIM
AERP_STAFF
AERP_CONT
FILE_FSET
AERP_ID
IRSI_ID
IRSI_MEAN
IRSI_PTYPE
IRSI_GTYPE
IRSI_SIGN
IRSI_OIPM
IRSI_DIPM
IRSI_STAFF
IRSI_CONT
FILE_FSET
GRMI_ID
GRMI_GMPA
GRMI_GMRP
GRMI_SFI
GRMI_DEG
GRMI_BSA
GRMI_SWV
GRMI_REM
FILE_FSET
PROJ_ID
GMPG_ID
GMPG_DSRG
GMPG_FMRS
GMPG_TYPE
GMPG_CHAR
FILE_FSET
PROJ_ID
GMPG_ID
COTR_NSP
COTR_ELEV
COTR_XATR
COTR_XEND
COTR_YSTR
COTR_YEND
COTR_IM
COTR_XDIS
COTR_YDIS
FILE_FSET
PHYP_ROCC
PHYP_PARD
PHYP_NDEN
PHYP_SDEN
PHYP_DDEN
PHYP_MOIS
PHYP_WAAR
PHYP_SWAR
PHYP_WSCR
PHYP_AFER
PHYP_RFER
PHYP_LCER
PHYP_EXPP
PHYP_POEC
MECP_COF
MECP_AGF
MECP_UCS
MECP_SUCS
MECP_DUCS
MECP_SOFC
MECP_ELAM
MECP_POIS
MECP_SPLS
MECP_COEF
MECP_COHE
MECP_PLSI
MECP_PLS
MECP_FLES
MECP_FTCO
MECP_RMLR
LOCA_ID
ATTD_ID
ATTD_DIR
ATTD_DIP
ATTD_STRA
ATTD_REM
FILE_FSET
FAUL_ID
FAUL_NAME
FAUL_CAUS
FAUL_ATTD
FAUL_ACTI
FAUL_BRED
FAUL_TYPE
FAUL_FFZC
FAUL_LGTH
FAUL_RELA
FAUL_REM
FILE_FSET
FOLD_ID
FOLD_NAME
FOLD_TYPE
FOLD_CAUS
FOLD_ATTD
FOLD_REL1
FOLD_REL2
FOLD_REM
FILE_FSET
FRAC_SET
DISC_NUMB
DISC_TYPE
DISC_DIP
DISC_DIR
DISC_RS
DISC_RL
DISC_WAVE
DISC_AMP
DISC_KARST
DISC_JRC
DISC_APP
DISC_APT
DISC_APOB
DISC_INFM
DISC_DUCT
DISC_STR
DISC_WETH
DISC_SEEP
DISC_FLOW
DISC_REM
FILE_FSET
FRAC_SET
FRAC_IMAX
FRAC_IAVE
FRAC_IMIN
FRAC_INDX
FRAC_REM
FILE_FSET
LOCA_ID
SPEC_ID
SPEC_TYPE
SPEC_DSRG
SPEC_AREA
SPEC_EGP
SPEC_RELA
SPEC_REM
FILE_FSET
LOCA_ID
AGEO_ID
AGEO_TYPE
AGEO_DSRG
AGEO_AREA
AGEO_EGP
AGEO_TLOD
AGEO_LAWD
AGEO_REM
FILE_FSET
LOCA_ID
GETD_DEPH
GETD_TEMP
GETD_METH
STRA_ID
GETD_REM
FILE_FSET
LOCA_ID
EPRO_ID
EPRO_TYPE
EPRO_SERV
EPRO_DSRG
EPRO_RELA
EPRO_REM
FILE_FSET
LOCA_ID
HDPH_ID
HDPH_TYPE
HDPH_METH
HDPH_ZKMD
HDPH_TOP
HDPH_ENDD
PEOP_DIAM
HDPH_BDA
HDPH_SHOR
HDPH_STAB
HDPH_STRA
HDPH_QXL
HDPH_CJSW
HDPH_WDSW
HDPH_HSGS
HDPH_QZSD
HDPH_WTYP
HDPH_WDES
HDPH_STAT
FILE_ENDT
PEOP_ID
HDPH_JQLX
HDPH_WDX
HDPH_ZTLX
HDPH_ZKHJ
HDPH_TTLX
HDPH_TTCD
HDPH_REM
HDPH_DESC
ORGA_ID
HDPH_HTFF
HDPH_HTCL
HDPH_YYBZ
FILE_FSET
LOCA_ID
HDPH_ID
CORE_TOP
CORE_BASE
CORE_PREC
CORE_SREC
CORE_RQD
CORE_DIAM
CORE_DURN
CORE_DESC
CORE_REM
FILE_FSET
LOCA_ID
STRA_ID
HDPF_TOP
HDPF_BASE
LOCA_ID
HYDW_ID
HYDW_TYPE
HYDW_DIAM
HYDW_TOP
HYDW_DEPT
HYDW_STRT
HYDW_ENDT
HYDW_CESC
HYDW_LESC
HYDW_ID
HYWA_CODE
STRA_ID
HYWA_TOP
HYWA_BASE
HYWA_DEPT
LOCA_ID
SAMP_ID
SAMP_TOP
SAMP_TYPE
SAMP_BASE
SAMP_DTIM
SAMP_UBLO
SAMP_PREP
SAMP_WDEP
SAMP_RECV
SAMP_METH
PEOP_ID
SAMP_PURS
SAMP_REM
SAMP_BAR
SAMP_TEMP
SAMP_FLOW
SAMP_ETIM
SAMP_DURN
FILE_FSET
SAMP_ID
HDPH_ID
SPEC_ID
SPEC_CONT
SPEC_MATX
SPEC_DESC
SPEC_SIZE
SPEC_DESD
PEOP_ID
SPEC_COND
STRA_ID
SPEC_PREP
SPEC_REM
FILE_FSET
GEBI_ID
GEBI_MILE
GEBI_SMIL
GEBI_EMIL
GEBI_LENG
GEBI_PCS
GEBI_MPS
GEBI_PROD
GEBI_METH
GEBI_DTIM
GEBI_DEVI
GEBI_CONT
PEOP_ID
GEBI_REM
FILE_FSET
PROJ_ID
LOCA_ID
HDPH_ID
ORGA_ID
_DATE
PEOP_ID
PLTG_EQUP
PLTG_CRED
FILE_FSET
PLTG_TESN
PLTG_DPTH
PLTG_PDIA
PLTG_SEAT
PLTG_LST
PLTG_CYC
PLTG_EV2
PLTG_REM
PLTG_ENV
PLTG_METH
PLTG_STAT
STRA_ID
PLTG_SMOD
PLTG_EMOD
PLTG_GRRC
PROJ_ID
LOCA_ID
HDPH_ID
ORGA_ID
_DATE
PEOP_ID
FDST_EQUP
FDST_CRED
FILE_FSET
FDST_TESN
FDST_METH
FDST_DPTH
FDST_STAT
STRA_ID
FDST_CLSD
FDST_NORL
FDST_NORS
FDST_SHES
FDST_SHED
FDST_VERD
FDST_DILS
FDST_SSFMD
FDST_PESS
FDST_SHS
FDST_RSHS
FDST_COF
FDST_RCOF
FDST_AGF
FDST_RAGF
PROJ_ID
LOCA_ID
HDPH_ID
ORGA_ID
DYNP_DATE
PEOP_ID
DYNP_EQUP
_CRED
FILE_FSET
DYNP_TESN
DYNP_METH
DYNP_DPTH
DYNP_STAT
STRA_ID
DYNP_TYPE
DYNP_TESE
DYNP_HAMW
DYNP_FALD
DYNP_PROD
DYNP_CONA
DYNP_HAMN
DYNP_TSTE
DYNP_SAPN
PROJ_ID
LOCA_ID
HDPH_ID
ORGA_ID
GROS_DATE
PEOP_ID
GROS_EQUP
GROS_CRED
FILE_FSET
GROS_TESN
GROS_METH
GROS_DPTH
GROS_STAT
STRA_ID
GROS_TYPE
GROS_TOP
GROS_DPTH
GROS_MEAP
GROS_CHPP
GROS_WAPR
GROS_CRAO
GROS_INFP
GROS_STCR
GROS_LCOP
GROS_OPEP
GROS_POWP
GROS_MIPS
GROS_MAPS
GROS_DMAX
GROS_REM
PROJ_ID
LOCA_ID
HDPH_ID
ORGA_ID
PDSP_DATE
PEOP_ID
PEOP_EQUP
PDSP_CRED
FILE_FSET
PDSP_TESN
PDSP_METH
PDSP_DPTH
PDSP_STAT
STRA_ID
PDSP_TYPE
PDSP_INHS
PDSP_IHSV
PDSP_YIEP
PDSP_YPCV
PDSP_PMCV
PDSP_SOPC
PDSP_SPM
PDSP_BCCV
PDSP_REM
PROJ_ID
LOCA_ID
HDPH_ID
ORGA_ID
WAVE_DATE
PEOP_ID
WAVE_EQUP
WAVE_CRED
FILE_FSET
WAVE_TESN
WAVE_METH
WAVE_DPTH
WAVE_STAT
STRA_ID
WAVE_DESC
WAVE_MPNM
WAVE_MPPS
WAVE_MPGD
WAVE_METH
WAVE_SPAC
WAVE_TIME
WAVE_RLWV1
WAVE_RLWV2
WAVE_RMIF
WAVE_REM
PROJ_ID
LOCA_ID
HYDW_ID
ORGA_ID
PUMP_DATE
PEOP_ID
PUMP_EQUP
PUMP_CRED
FILE_FSET
PUMP_TESN
PUMP_METH
PUMP_DPTH
PUMP_STAT
STRA_ID
PUMP_DESC
PUMP_PUWL
PUMP_STWL
PUMP_PUMC
PUMP_SPEY
PUMP_AQUT
PUMP_HYDD
PUMP_DEPO
PUMP_MABD
PUMP_CDHN
PUMP_INFR
PUMP_WATI
PUMP_PERC
PUMP_WACC
PUMP_WASC
PUMP_REM
PROJ_ID
LOCA_ID
HYDW_ID
ORGA_ID
PREW_DATE
PEOP_ID
PREW_EQUP
PREW_CRED
FILE_FSET
PREW_TESN
PREW_METH
PREW_STAT
STRA_ID
PREW_DESC
PREW_STAD
PREW_ENDD
PREW_LENG
PREW_STAE
PREW_TERE
PREW_WACD
PREW_TEPD
PREW_EMBT
PREW_WASE
PREW_TIMI
PREW_PRES
PREW_FLOW
PREW_WATD
PREW_MPWL
PREW_PQCT
PREW_WATP
PREW_REM
PROJ_ID
LOCA_ID
HYDW_ID
ORGA_ID
INJC_DATE
PEOP_ID
INJC_EQUP
INJC_CRED
FILE_FSET
INJC_TESN
INJC_METH
INJC_STAT
STRA_ID
INJC_DESC
INJC_WATD
INJC_DEPT
INJC_LENG
INJC_DIAM
INJC_TYPE
INJC_HEAD
INJC_INJW
INJC_UTIN
INJC_DURA
INJC_WATP
INJC_REM
PROJ_ID
RMDT_LOCA
SPEC_ID
ORGA_ID
RMDT_DATE
PEOP_ID
RMDT_EQUP
RMDT_CRED
FILE_FSET
RMDT_TESN
RMDT_METH
RMDT_STAT
STRA_ID
RMDT_LITH
RMDT_DESC
RMDT_SHEN
RMDT_COLL
RMDT_NAME1
RMDT_NAME2
RMDT_METH
RMDT_REM
PROJ_ID
RDEN_LOCA
SPEC_ID
ORGA_ID
RDEN_DATE
PEOP_ID
RDEN_EQUP
RDEN_CRED
FILE_FSET
RDEN_TESN
RDEN_METH
RDEN_STAT
STRA_ID
RDEN_LITH
RDEN_DESC
RDEN_SAMV
RDEN_DTPW
RDEN_WSAQ
RDEN_WSWQ
RDEN_MC
RDEN_SMC
RDEN_DDEN
RDEN_NDEN
RDEN_PORO
RDEN_PDEN
RDEN_BDEN
RDEN_REM
PROJ_ID
MOIS_LOCA
SPEC_ID
ORGA_ID
MOIS_DATE
PEOP_ID
MOIS_EQUP
MOIS_CRED
FILE_FSET
MOIS_TESN
MOIS_METH
MOIS_STAT
STRA_ID
MOIS_LITH
MOIS_DESC
MOIS_SAMD
MOIS_DRYT
MOIS_SAMN
MOIS_DRTM
MOIS_WBDQ
MOIS_TMSW1
MOIS_TMSW2
MOIS_MC
MOIS_REM
PROJ_ID
AWAD_LOCA
SPEC_ID
ORGA_ID
AWAD_DATE
PEOP_ID
AWAD_EQUP
AWAD_CRED
FILE_FSET
AWAD_TESN
AWAD_METH
AWAD_STAT
STRA_ID
AWAD_LITH
AWAD_DESC
AWAD_SAMD
AWAD_SAMN
AWAD_NATQ
AWAD_DMAS
AWAD_SMAS
AWAD_WAB
AWAD_SWAB
AWAD_REM
PROJ_ID
DSTG_LOCA
SPEC_ID
ORGA_ID
DSTG_DATE
PEOP_ID
DSTG_EQUP
DSTG_CRED
FILE_FSET
DSTG_TESN
DSTG_METH
DSTG_STAT
STRA_ID
DSTG_LITH
DSTG_DESC
DSTG_SAMD
DSTG_SAMN
DSTG_PMAS
DSTG_MAS1
DSTG_MAS2
DSTG_CMAS
DSTG_RSSD
DSTG_SPSD
DSTG_DISI
DSTG_REM
PROJ_ID
EXPA_LOCA
SPEC_ID
ORGA_ID
EXPA_DATE
PEOP_ID
EXPA_EQUP
EXPA_CRED
FILE_FSET
EXPA_TESN
EXPA_METH
EXPA_STAT
STRA_ID
EXPA_LITH
EXPA_DESC
EXPA_SAMD
EXPA_SAMN
EXPA_SIZE
EXPA_HEIG
EXPA_LOAD
EXPA_ADEF
EXPA_RDEF
EXPA_ADLC
EXPA_AFER
EXPA_RFER
EXPA_LCER
EXPA_REM
PROJ_ID
FREZ_LOCA
SPEC_ID
ORGA_ID
FREZ_DATE
PEOP_ID
FREZ_EQUP
FREZ_CRED
FILE_FSET
FREZ_TESN
FREZ_METH
FREZ_STAT
STRA_ID
FREZ_LITH
FREZ_DESC
FREZ_SAMD
FREZ_SAMN
FREZ_DQBF
FREZ_DPBF
FREZ_WMBF
FREZ_MLBF
FREZ_WABF
FREZ_DLBF
FREZ_SCSBF
FREZ_DMAF
FREZ_DPAF
FREZ_WMAF
FREZ_MLAF
FREZ_WAAF
FREZ_DLAF
FREZ_SCSAF
FREZ_FREC
FREZ_REM
PROJ_ID
RUCS_LOCA
SPEC_ID
ORGA_ID
RUCS_DATE
PEOP_ID
RUCS_EQUP
RUCS_CRED
FILE_FSET
RUCS_TESN
RUCS_METH
RUCS_STAT
STRA_ID
RUCS_LITH
RUCS_DESC
RUCS_SAMD
RUCS_SAMN
RUCS_MC
RUCS_SDIA
RUCS_LEN
RUCS_SCSA
RUCS_LOAD
RUCS_MADL
RUCS_MODE
RUCS_AXIL
RUCS_DIRS
RUCS_VERS
RUCS_LATS
RUCS_SUCS
RUCS_DUCS
RUCS_SOFC
RUCS_YMOD
RUCS_POIS
RUCS_ESTR
RUCS_ETYP
RUCS_REM
PROJ_ID
TTES_LOCA
SPEC_ID
ORGA_ID
TTES_DATE
PEOP_ID
TTES_EQUP
TTES_CRED
FILE_FSET
TTES_TESN
TTES_METH
TTES_STAT
STRA_ID
TTES_DESC
TTES_PLTF
TTES_COH
TTES_AOF
TTES_TESN
TTES_SDIA
TTES_LEN
TTES_IMC
TTES_FMC
TTES_BDEN
TTES_DDEN
TTES_SAT
TTES_CONS
TTES_CONP
TTES_CELL
TTES_PWPI
TTES_STRR
TTES_STRN
TTES_DEVF
TTES_PWPF
TTES_STV
TTES_MODE
TTES_REM
PROJ_ID
TTTS_LOCA
SPEC_ID
ORGA_ID
TTTS_DATE
PEOP_ID
TTTS_EQUP
TTTS_CRED
FILE_FSET
TTTS_TESN
TTTS_METH
TTTS_STAT
STRA_ID
TTTS_DESC
TTTS_PLTF
TTTS_TESN
TTTS_SDIA
TTTS_LEN
TTTS_IMC
TTTS_FMC
TTTS_BDEN
TTTS_DDEN
TTTS_CELL
TTTS_DEVF
TTTS_STRN
TTTS_CU
TTTS_MODE
TTTS_REM
PROJ_ID
RSHT_LOCA
SPEC_ID
ORGA_ID
RSHT_DATE
PEOP_ID
RSHT_EQUP
RSHT_CRED
FILE_FSET
RSHT_TESN
RSHT_METH
RSHT_STAT
STRA_ID
RSHT_MC
RSHT_SDIA
RSHT_HEIG
RSHT_LEN
RSHT_AXIL
RSHT_AXIS
RSHT_SHES
RSHT_SHED
RSHT_AXID
TTES_COH
TTES_AOF
RSHT_REM
PROJ_ID
RTST_LOCA
SPEC_ID
ORGA_ID
RTST_DATE
PEOP_ID
RTST_EQUP
RTST_CRED
FILE_FSET
RTST_TESN
RTST_METH
RTST_STAT
STRA_ID
RTST_MC
RTST_SDIA
RTST_HEIG
RTST_COND
RTST_DURN
RTST_STRA
RTST_TENS
RTST_REM
PROJ_ID
RPLT_LOCA
SPEC_ID
ORGA_ID
RPLT_DATE
PEOP_ID
RPLT_EQUP
RPLT_CRED
FILE_FSET
RPLT_TESN
RPLT_METH
RPLT_STAT
STRA_ID
RPLT_DESC
RPLT_PLTF
RPLT_SAMD
RPLT_LOAM
RPLT_SAMS
RPLT_MC
RPLT_SIZE
RPLT_HEIG
RPLT_LPS
RPLT_ECD
RPLT_ANII
RPLT_DESF
RPLT_DESL
RPLT_PLS
RPLT_PLSI
RPLT_REM
PROJ_ID
WAVE_LOCA
SPEC_ID
ORGA_ID
WAVE_DATE
PEOP_ID
WAVE_EQUP
WAVE_CRED
FILE_FSET
WAVE_TESN
WAVE_METH
WAVE_DPTH
WAVE_STAT
STRA_ID
WAVE_DESC
WAVE_MPNM
WAVE_MPPS
WAVE_MPGD
WAVE_METH
WAVE_SPAC
WAVE_TIME
WAVE_RLWV1
WAVE_RLWV2
WAVE_RMIF
WAVE_REM
PROJ_ID
CHEM_LOCA
SPEC_ID
ORGA_ID
CHEM_DATE
PEOP_ID
CHEM_EQUP
CHEM_CRED
FILE_FSET
CHEM_TESN
CHEM_METH
CHEM_STAT
STRA_ID
CHEM_DESC
CHEM_SAMD
CHEM_SAMN
HYCH_PH
HYCH_HARD
HYCH_K
HYCH_NA
HYCH_GA
HYCH_MG
HYCH_HCO3
HYCH_SO4
HYCH_CL
HYCH_CHTY
CHEM_REM
PEOP_ID
SUSS_MILE
SUSS_SMIL
SUSS_EMIL
SUSS_LENG
SUSS_DSRG
SUSS_STLD
SUSS_SUKD
SUSS_SPGD
SUSS_ARTD
SUSS_MADE
SUSS_GEAS
SUSS_INTM
SUSS_INCO
SUSS_ADVC
SUSS_ACME
SUSS_REM
FILE_FSET
PEOP_ID
GFBI_MILE
GFBI_TUFM
GFBI_METH
GFBI_NAME
GFBI_LENG
GFBI_TIME
GEPR_ID
GFBI_ID
GFBI_FORC
GFBI_ADVC
GFBI_ACME
GFBI_REM
FILE_FSET
GEPR_ID
GEPR_DEVN
GEPR_NOEH
GEPR_ADEH
GEPR_ADEH2
GEPR_AHEH
GEPR_SPEH
GEPR_NORH
GEPR_ADRH
GEPR_ADRH2
GEPR_AHRH
GEPR_DETN
GEPR_DESN
GEPR_WAVP
GEPR_DEMV
GEPR_SPED
GEPR_VPVS
GEPR_POIS
GEPR_DENS
FILE_FSET
GEPR_NOSR
GEPR_NOMP
GEPR_RECM
GEPR_DEVN
FILE_FSET
GEPR_MENL
GEPR_DEVN
GEPR_MEPN
GEPR_DFTV
GEPR_DFTL
FILE_FSET
GEPR_NUML
GEPR_LINN
GEPR_EQUM
GEPR_ANOF
GEPR_LINN2
GEPR_SPCX
GEPR_SPCY
GEPR_EPCX
GEPR_EPCY
FILE_FSET
GEPR_NPSE
GEPR_MNEP
GEPR_DEVN
GEPR_SUPV
GEPR_SUPC
GEPR_ELEN
GEPR_TYPE
GEPR_DFTF
FILE_FSET
GEPR_ACDT
GEPR_LFLM
GEPR_LAFL
GEPR_EMFW
GEPR_EXCT
GEPR_REFL
GEPR_REFW
GEPR_REFN
GEPR_RCEA
GEPR_TRAD
GEPR_DEVN
GEPR_TRAF
GEPR_SUPC
GEPR_MEAT
GEPR_BLIZ
GEPR_LILD
FILE_FSET
PEOP_ID
DFBI_METH
DFBI_MILE
DFBI_TUFM
DFBI_LENG
DFBI_TIME
GEPR_ID
GPSI_ID
DFBI_FORC
DFBI_ADVC
DFBI_ACME
DFBI_REM
FILE_FSET
DFBI_MILE
DFBI_TUFM
DFRA_ID
DFRA_DISD
DFRA_DISC
DFRA_ANG1
DFRA_ANG2
DFRA_APER
DFRA_RIGM
DFRA_STIM
DFRA_ETIM
DFRA_WHTC
DFRA_DRID
DFRA_DRIP
DFRA_PENR
DFRA_HWP
DFRA_HWV
DFRA_DCGC
DFRA_REM
FILE_FSET
DFBI_MILE
DFBI_TUFM
DHRA_ID
STRA_STAT
DHRA_FMV
DHRA_LAYT
DHRA_WATL
DHRA_WATO
SAMP_ID
DHRA_BDEG
DHFI_REM
FILE_FSET
GPSI_ID
GPSI_MILE
GPSI_SMIL
GPSI_EMIL
GPSI_TIME
GPSI_RISC
GPSI_GEOL
GPSI_SRG
GPSI_FORC
GPSI_REM
FILE_FSET
TFSI_ID
TFSI_MILE
TFSI_TUFM
TFSI_TIME
TFSI_EXAW
TFSI_EXAH
TFSI_EXAA
TFSI_METH
TFSI_TYPE
TFSR_ID
TFSI_SRG
TFSI_WATS
TFSI_GROS
TFSI_GTSS
TFSI_INGS
TFSI_CSRG
TFSI_STAB
TFSI_FORC
TFSI_ADVC
TFSI_ACME
TFSI_FAUL
TFSI_STRE
TFSI_LEAK
TFSI_SUPP
TFSI_REM
FILE_FSET
TFSR_ID
TFSR_ROCN
ATTD_ID
TFSR_COH
TFSR_AOF
TFSR_USCS
TFSR_PLSL
TFSR_DEFM
TFSR_POIS
TFSR_NATS
TFSR_OTID
TFSR_LIHS
TFSR_GTID
TFSR_NUSQ
TFSR_AVES
TFSR_ABSA
ATTD_ID1
ATTD_ID2
TFSR_EXTE
TFSR_ROUG
TFSR_OPED
TFSR_FILL
TFSR_DEGW
TFSR_VOCN
TFSR_RKV
TFSR_ROCI
TFSR_SOIN
TFSR_SAGE
TFSR_GEOO
TFSR_OSI
TFSR_STAT
TFSR_HUMI
TFSR_COMP
TFSR_GRAD
TFSR_DENS
TFSR_WATC
TFSR_COMM
TFSR_LWV
TFSR_REM
FILE_FSET
TWIS_ID
PEOP_ID
TWIS_MILE
TWIS_SMIL
TWIS_EMIL
TWIS_TIME
TWIS_MEAM
TWIS_MEAI
TWIS_AWI
TWIS_ACME
TWIS_REM
FILE_FSET