## Sheet1
DomainName | domainDes | domainLan | objectName | objectDescription | objectLanguage | propertyName | IsKey | dataType | Nullable | unit | regularExpression | propertyDescription | propertyLanguage
Geology | Tunnel Geology Data format | 隧道地质 | STRA |  | 地层基本信息 | STRA_ID | TRUE | ID | FALSE |  |  | strataID | 地层ID
Geology |  |  | STRA |  |  | STRA_TOP | FALSE | 2DP |  | m | ^(([1-9]{1}\\d*)¦([0]{1}))(\\.(\\d){0,2})?$ | Top strata depth | 层顶埋深范围
Geology |  |  | STRA |  |  | STRA_BASE | FALSE | 2DP |  | m | ^(([1-9]{1}\\d*)¦([0]{1}))(\\.(\\d){0,2})?$ | Bottom Strata depth | 层底标高范围
Geology |  |  | STRA |  |  | STRA_HDFW | FALSE | string |  |  |  | strata Thickness Range | 地层厚度范围
Geology |  |  | STRA |  |  | STRA_PJHD | FALSE | 2DP |  | m | ^(([1-9]{1}\\d*)¦([0]{1}))(\\.(\\d){0,2})?$ | Strata Average Thickness Range | 平均厚度
Geology |  |  | STRA |  |  | STRA_YTWZ | FALSE | string |  |  |  | Rock mass Integrity | 岩体完整性
Geology |  |  | STRA |  |  | STRA_DESC | FALSE | string |  |  |  | General description | 地层总体描述
Geology |  |  | STRA |  |  | STRA_GEO1 | FALSE | PA |  |  |  | General description | 地层年代
Geology |  |  | STRA |  |  | STRA_GEO2 | FALSE | string |  |  |  | Strata age according 《Geological Age of Strata in China》 | 地层岩性
Geology |  |  | STRA |  |  | STRA_STAT | FALSE | string |  |  |  | 记录时采用的简易代码 | 地层记录编号
Geology |  |  | STRA |  |  | STRA_DSRG | FALSE | string |  |  |  | strata spreading range | 地层分布范围
Geology |  |  | STRA |  |  | STRA_DIP | FALSE | DMS |  |  |  | strata Tendency | 倾向
Geology |  |  | STRA |  |  | STRA_DIR | FALSE | DMS |  |  |  | Strata Inclination | 倾角
Geology |  |  | STRA |  |  | STRA_COLO | FALSE | string |  |  |  | Strata color | 颜色
Geology |  |  | STRA |  |  | STRA_CAUS | FALSE | string |  |  |  | strata Genesis | 成因类型
Geology |  |  | STRA |  |  | STRA_COMP | FALSE | string |  |  |  | strata Components | 成分
Geology |  |  | STRA |  |  | STRA_STRU | FALSE | string |  |  |  | strata Structural construction | 结构构造
Geology |  |  | STRA |  |  | STRA_DEGW | FALSE | string |  |  |  | 1：未风化；2：微风化；3：弱风化；4：强风化；5：全风化。 | 风化程度
Geology |  |  | STRA |  |  | STRA_PHYP | FALSE | string |  |  |  | ID of Physical parameters | 物理参数
Geology |  |  | STRA |  |  | STRA_MECP | FALSE | string |  |  |  | ID of Mechanical parameters | 力学参数
Geology |  |  | STRA |  |  | FILE_FSET | FALSE | string |  |  |  |  | 有限元
Geology |  |  | PROJ |  | 项目信息 | PROJ_ID | TRUE | ID | FALSE |  |  |  | 工程ID
Geology |  |  | PROJ |  |  | PROJ_NAME | FALSE | X |  |  |  |  | 工程名称
Geology |  |  | PROJ |  |  | PROJ_PURP | FALSE | X |  |  |  |  | 建设目的
Geology |  |  | PROJ |  |  | PROJ_LOCA | FALSE | X |  |  |  |  | 地理位置描述
Geology |  |  | PROJ |  |  | PROJ_TRND | FALSE | X |  |  |  |  | 项目持续时间
Geology |  |  | PROJ |  |  | PROJ_CLNT | FALSE | X |  |  |  |  | 业主
Geology |  |  | PROJ |  |  | PROJ_CONT | FALSE | X |  |  |  |  | 建设单位
Geology |  |  | PROJ |  |  | PROJ_MNGR | FALSE | X |  |  |  |  | 项目经理
Geology |  |  | PROJ |  |  | PROJ_COND | FALSE | X |  |  |  |  | 合同
Geology |  |  | PROJ |  |  | PROJ_REM | FALSE | X |  |  |  |  | 备注
Geology |  |  | PROJ |  |  | FILE_FSET | FALSE | X |  |  |  |  | 关联文件
Geology |  |  | PEOP |  | 人员信息 | PEOP_ID | TRUE | ID | FALSE |  |  |  | 人员ID
Geology |  |  | PEOP |  |  | PEOP_TPNA |  | X |  |  |  |  | 检测/编制人姓名
Geology |  |  | PEOP |  |  | PEOP_TPIC |  | X |  |  |  |  | 检测/编制人身份证
Geology |  |  | PEOP |  |  | PEOP_TPPN |  | X |  |  |  |  | 检测/编制人电话
Geology |  |  | PEOP |  |  | PEOP_RENA |  | X |  |  |  |  | 复核人姓名
Geology |  |  | PEOP |  |  | PEOP_REIC |  | X |  |  |  |  | 复核人身份证
Geology |  |  | PEOP |  |  | PEOP_REPN |  | X |  |  |  |  | 复核人电话
Geology |  |  | PEOP |  |  | PEOP_SISU |  | X |  |  |  |  | 现场监理人员
Geology |  |  | PEOP |  |  | PEOP_SSIC |  | X |  |  |  |  | 监理人员身份证
Geology |  |  | PEOP |  |  | PEOP_SSPN |  | X |  |  |  |  | 监理人员电话
Geology |  |  | PEOP |  |  | PEOP_REM |  | X |  |  |  |  | 备注
Geology |  |  | PEOP |  |  | FILE_FSET |  | X |  |  |  |  | 关联文件
Geology |  |  | ORGA |  | 组织机构 | ORGA_ID | TRUE | ID |  |  |  |  | 组织ID
Geology |  |  | ORGA |  |  | ORGA_NAME |  | X |  |  |  |  | 组织名称
Geology |  |  | ORGA |  |  | ORGA_CODE |  | X |  |  |  |  | 组织代码
Geology |  |  | ORGA |  |  | ORGA_TYPE |  | X |  |  |  |  | 组织类型
Geology |  |  | ORGA |  |  | ORGA_DESC |  | X |  |  |  |  | 组织描述
Geology |  |  | ORGA |  |  | ORGA_REM |  | X |  |  |  |  | 备注
Geology |  |  | ORGA |  |  | FILE_FSET |  | X |  |  |  |  | 关联文件
Geology |  |  | LOCA |  | 位置信息 | LOCA_ID | TRUE | ID |  |  |  |  | 位置ID
Geology |  |  | LOCA |  |  | LOCA_TYPE |  | X |  |  |  | 位置点类型LOCA_TYPE包括：地层界线点、构造观察点、化石点、岩性岩相观察点、钻孔勘察点、现场试验点等 | 位置点类型
Geology |  |  | LOCA |  |  | LOCA_NATE |  | 2DP |  | m |  |  | X坐标（东）
Geology |  |  | LOCA |  |  | LOCA_NATN |  | 2DP |  | m |  |  | Y坐标（北）
Geology |  |  | LOCA |  |  | LOCA_GL |  | 2DP |  | m |  |  | 高程（地表）
Geology |  |  | LOCA |  |  | LOCA_GREF |  | PA |  |  |  |  | 坐标系代码
Geology |  |  | LOCA |  |  | LOCA_LOCM |  | X |  |  |  |  | 位置信息观测方法
Geology |  |  | LOCA |  |  | LOCA_CLST |  | X |  |  |  |  | 所处勘察阶段
Geology |  |  | LOCA |  |  | LOCA_CNGE |  | X |  |  |  |  | 桩号
Geology |  |  | LOCA |  |  | LOCA_REM |  | X |  |  |  |  | 备注
Geology |  |  | LOCA |  |  | FILE_FSET |  | X |  |  |  |  | 关联文件
Geology |  |  | SHAP |  | 形状信息 | SHAP_ID | TRUE | ID |  |  |  |  | 位置ID
Geology |  |  | SHAP |  |  | SHAP_TYPE |  | X |  |  |  | 范围、点、线串、线环、多边形及体 | 形状类型
Geology |  |  | SHAP |  |  | SHAP_NUMB |  | 0DP |  |  |  |  | 坐标点总计数
Geology |  |  | SHAP |  |  | SHAP_DNO | [6 empty] | 坐标点编号
Geology |  |  | SHAP |  |  | SHAP_NATE |  | 2DP |  | m |  |  | X坐标
Geology |  |  | SHAP |  |  | SHAP_NATN |  | 2DP |  | m |  |  | Y坐标
Geology |  |  | SHAP |  |  | SHAP_GL |  | 2DP |  | m |  |  | Z坐标
Geology |  |  | SHAP |  |  | SHAP_GREF |  | PA |  |  |  |  | 坐标系代码
Geology |  |  | SHAP |  |  | SHAP_REM |  | X |  |  |  |  | 备注
Geology |  |  | SHAP |  |  | FILE_FSET |  | X |  |  |  |  | 关联文件
Geology |  |  | FILE |  | 关联文件 | FILE_FSET | TRUE | X |  |  |  |  | 文件集引用
Geology |  |  | FILE |  |  | FILE_NAME |  | X |  |  |  |  | 文件名
Geology |  |  | FILE |  |  | FILE_DESC |  | X |  |  |  |  | 内容描述
Geology |  |  | FILE |  |  | FILE_TYPE |  | X |  |  |  |  | 文件格式
Geology |  |  | FILE |  |  | FILE_PROG |  | X |  |  |  |  | 设计程序和版本号
Geology |  |  | FILE |  |  | FILE_DOCT |  | X |  |  |  |  | 文件类型
Geology |  |  | FILE |  |  | FILE_DATE |  | DT |  |  |  | 格式参照：2016-04-01T10:45 | 时间
Geology |  |  | WEAT |  | 气象 | WEAT_ID | TRUE | ID |  |  |  |  | 气象区ID
Geology |  |  | WEAT |  |  | SHAP_ID |  | ID |  |  |  |  | 形状ID
Geology |  |  | WEAT |  |  | WEAT_DSRG |  | X |  |  |  |  | 分布范围
Geology |  |  | WEAT |  |  | WEAT_TYPE |  | X |  |  |  |  | 气候类型
Geology |  |  | WEAT |  |  | WEAT_MAP |  | 2DP |  | mm |  |  | 年平均降水量
Geology |  |  | WEAT |  |  | WEAT_MAT |  | 2DP |  | degC |  |  | 年平均温度
Geology |  |  | WEAT |  |  | WEAT_REM |  | X |  |  |  |  | 备注
Geology |  |  | WEAT |  |  | FILE_FSET |  | X |  |  |  |  | 关联文件
Geology |  |  | HYDR |  | 水文综合信息 | PROJ_ID | TRUE | ID |  |  |  |  | 工程ID
Geology |  |  | HYDR |  |  | HYDR_NMRV |  | INT |  |  |  |  | 水系数量
Geology |  |  | HYDR |  |  | HYDR_NMRS |  | INT |  |  |  |  | 水库数量
Geology |  |  | HYDR |  |  | HYDR_REM |  | X |  |  |  |  | 备注
Geology |  |  | HYDR |  |  | FILE_FSET |  | X |  |  |  |  | 关联文件
Geology |  |  | RIVR |  | 水系 | RIVR_ID | TRUE | ID | FALSE |  |  |  | 水系ID
Geology |  |  | RIVR |  |  | RIVR_NAME |  | X | FALSE |  |  |  | 河流名称
Geology |  |  | RIVR |  |  | RIVR_LOCA |  | X |  |  |  |  | 位置
Geology |  |  | RIVR |  |  | RIVR_DCA |  | 2DP |  | m |  |  | 与线路最近距离
Geology |  |  | RIVR |  |  | RIVR_SYS |  | X |  |  |  |  | 所属水系
Geology |  |  | RIVR |  |  | RIVR_CFAR |  | 2DP |  | km2 |  |  | 汇流面积
Geology |  |  | RIVR |  |  | RIVR_DRYF |  | 2DP |  | m3/s |  |  | 旱季流量
Geology |  |  | RIVR |  |  | RIVR_RAIF |  | 2DP |  | m3/s |  |  | 雨季流量
Geology |  |  | RIVR |  |  | FILE_FSET |  | X |  |  |  |  | 关联文件
Geology |  |  | RSVR |  | 水库 | RSVR _ID |  | ID | FALSE |  |  |  | 水库ID
Geology |  |  | RSVR |  |  | RSVR_NAME |  | X | FALSE |  |  |  | 河流名称
Geology |  |  | RSVR |  |  | RSVR_LOCA |  | X |  |  |  |  | 位置
Geology |  |  | RSVR |  |  | RSVR_DCA |  | 2DP |  | m |  |  | 与线路最近距离
Geology |  |  | RSVR |  |  | RSVR_CFAR |  | 2DP |  | km2 |  |  | 汇流面积
Geology |  |  | RSVR |  |  | RSVR_DRYF |  | 2DP |  | m3/s |  |  | 旱季流量
Geology |  |  | RSVR |  |  | RSVR_RAIF |  | 2DP |  | m3/s |  |  | 雨季流量
Geology |  |  | RSVR |  |  | FILE_FSET |  | X |  |  |  |  | 关联文件
Geology |  |  | AERP |  | 航空航片信息 | AERP_ID |  | ID |  |  |  |  | 航片ID
Geology |  |  | AERP |  |  | AERP_TYPE |  | X |  |  |  |  | 航片类型
Geology |  |  | AERP |  |  | AERP_HEIG |  | 2DP |  | m |  |  | 飞行高度
Geology |  |  | AERP |  |  | AERP_DIP |  | 0DP |  | deg |  |  | 府视角度
Geology |  |  | AERP |  |  | AERP_DTIM |  | DT |  |  |  |  | 成像时间
Geology |  |  | AERP |  |  | AERP_STAFF |  | X |  |  |  |  | 执行人
Geology |  |  | AERP |  |  | AERP_CONT |  | X |  |  |  |  | 勘察单位
Geology |  |  | AERP |  |  | FILE_FSET |  | X |  |  |  |  | 关联文件
Geology |  |  | IRSI |  | 遥感解译数据表 | AERP_ID | TRUE | ID |  |  |  |  | 航片ID
Geology |  |  | IRSI |  |  | IRSI_ID | TRUE | ID |  |  |  |  | 解译索引编号
Geology |  |  | IRSI |  |  | IRSI_MEAN |  | X |  |  |  |  | 解译方法
Geology |  |  | IRSI |  |  | IRSI_PTYPE |  | X |  |  |  |  | 图像类型
Geology |  |  | IRSI |  |  | IRSI_GTYPE |  | X |  |  |  |  | 解译地物类型
Geology |  |  | IRSI |  |  | IRSI_SIGN |  | DT |  |  |  |  | 主要解译标志
Geology |  |  | IRSI |  |  | IRSI_OIPM |  | X |  |  |  |  | 光学图像处理方法
Geology |  |  | IRSI |  |  | IRSI_DIPM | [6 empty] | 数字图像处理方法
Geology |  |  | IRSI |  |  | IRSI_STAFF |  | X |  |  |  |  | 执行人
Geology |  |  | IRSI |  |  | IRSI_CONT |  | X |  |  |  |  | 勘察单位
Geology |  |  | IRSI |  |  | FILE_FSET |  | X |  |  |  |  | 关联文件
Geology |  |  | GRMI |  | 地震动信息 | GRMI _ID | TRUE | ID |  |  |  |  | 地震动参数区ID
Geology |  |  | GRMI |  |  | GRMI_GMPA | TRUE | 1DP |  | g |  | 以重力加速度为基本单位 | 地震动峰值加速度
Geology |  |  | GRMI |  |  | GRMI_GMRP |  | 0DP |  | s |  |  | 地震动反应周期
Geology |  |  | GRMI |  |  | GRMI_SFI |  | PA |  |  |  |  | 抗震设防烈度
Geology |  |  | GRMI |  |  | GRMI_DEG |  | PA |  |  |  |  | 设计地震分组
Geology |  |  | GRMI |  |  | GRMI_BSA |  | 1DP |  | g |  | 以重力加速度为基本单位 | 基本地震加速度
Geology |  |  | GRMI |  |  | GRMI_SWV |  |  |  | m/s |  |  | 剪切波速
Geology |  |  | GRMI |  |  | GRMI_REM |  | X |  |  |  |  | 备注
Geology |  |  | GRMI |  |  | FILE_FSET |  | X |  |  |  |  | 关联文件
Geology |  |  | GMPG |  | 地貌基本信息 | PROJ_ID | TRUE | ID |  |  |  |  | 工程ID
Geology |  |  | GMPG |  |  | GMPG_ID | TRUE | ID |  |  |  |  | 地貌区ID
Geology |  |  | GMPG |  |  | GMPG_DSRG |  | X |  |  |  | 与路线的相关的分布范围 | 分布范围
Geology |  |  | GMPG |  |  | GMPG_FMRS |  | X |  |  |  | 包括：地质构造运动、风化、侵蚀、搬运、堆积等 | 成因
Geology |  |  | GMPG |  |  | GMPG_TYPE |  | X |  |  |  |  | 类型
Geology |  |  | GMPG |  |  | GMPG_CHAR |  | X |  |  |  |  | 形态特征
Geology |  |  | GMPG |  |  | FILE_FSET |  | X |  |  |  |  | 关联文件
Geology |  |  | COTR |  | 等高线 | PROJ_ID |  | ID |  |  |  |  | 工程ID
Geology |  |  | COTR |  |  | GMPG_ID |  | ID |  |  |  |  | 地貌区ID
Geology |  |  | COTR |  |  | COTR_NSP |  | INT |  |  |  |  | 高程采样点数
Geology |  |  | COTR |  |  | COTR_ELEV |  | 2DP |  | m |  |  | 海拔
Geology |  |  | COTR |  |  | COTR_XATR |  | 2DP |  | m |  |  | X向起点坐标
Geology |  |  | COTR |  |  | COTR_XEND |  | 2DP |  | m |  |  | X向终点坐标
Geology |  |  | COTR |  |  | COTR_YSTR |  | 2DP |  | m |  |  | Y向起点坐标
Geology |  |  | COTR |  |  | COTR_YEND |  | 2DP |  | m |  |  | Y向终点坐标
Geology |  |  | COTR |  |  | COTR_IM |  | X |  |  |  | 克里金等空间插值算法 | 插值方法
Geology |  |  | COTR |  |  | COTR_XDIS |  | 2DP |  | m |  |  | X向插值间距
Geology |  |  | COTR |  |  | COTR_YDIS |  | 2DP |  | m |  |  | Y向插值间距
Geology |  |  | COTR |  |  | FILE_FSET |  | X |  |  |  |  | 关联文件
Geology |  |  | PHYP |  | 物理参数数据项汇总 | PHYP_ROCC |  | X |  |  |  |  | 岩矿含量
Geology |  |  | PHYP |  |  | PHYP_PARD |  | 2DP |  | g/cm3 |  |  | 密度（颗粒密度）
Geology |  |  | PHYP |  |  | PHYP_NDEN |  | 2DP |  | g/cm3 |  |  | 天然密度
Geology |  |  | PHYP |  |  | PHYP_SDEN |  | 2DP |  | g/cm3 |  |  | 饱和密度
Geology |  |  | PHYP |  |  | PHYP_DDEN |  | 2DP |  | g/cm3 |  |  | 干密度
Geology |  |  | PHYP |  |  | PHYP_MOIS |  | 1DP |  | % |  |  | 含水率
Geology |  |  | PHYP |  |  | PHYP_WAAR |  | 2DP |  | % |  |  | 吸水率
Geology |  |  | PHYP |  |  | PHYP_SWAR |  | 2DP |  | % |  |  | 饱和吸水率
Geology |  |  | PHYP |  |  | PHYP_WSCR |  | 2DP |  | % |  |  | 饱水系数
Geology |  |  | PHYP |  |  | PHYP_AFER |  | 2DP |  | % |  |  | 轴向自由膨胀率
Geology |  |  | PHYP |  |  | PHYP_RFER |  | 2DP |  | % |  |  | 径向自由膨胀率
Geology |  |  | PHYP |  |  | PHYP_LCER |  | 2DP |  | % |  |  | 侧向约束膨胀率
Geology |  |  | PHYP |  |  | PHYP_EXPP |  | 2DP |  | MPa |  |  | 膨胀压力
Geology |  |  | PHYP |  |  | PHYP_POEC |  | 2DP |  | % |  |  | 耐崩解指数
Geology |  |  | MECP |  | 力学参数 | MECP_COF |  | KPa |  | 2DP |  |  | 粘聚力
Geology |  |  | MECP |  |  | MECP _AGF |  | deg |  | 2DP |  |  | 内摩擦角
Geology |  |  | MECP |  |  | MECP_UCS |  | MPa |  | 1DP |  |  | 单轴抗压强度
Geology |  |  | MECP |  |  | MECP_SUCS |  | MPa |  | 1DP |  |  | 饱和状态下的单轴抗压强度
Geology |  |  | MECP |  |  | MECP_DUCS |  | MPa |  | 1DP |  |  | 烘干状态下的单轴抗压强度
Geology |  |  | MECP |  |  | MECP_SOFC |  | % |  | 2DP |  |  | 软化系数
Geology |  |  | MECP |  |  | MECP_ELAM |  | MPa |  | 1DP |  |  | 弹性模量
Geology |  |  | MECP |  |  | MECP_POIS |  |  |  | 2DP |  |  | 泊松比
Geology |  |  | MECP |  |  | MECP_SPLS |  | MPa |  | 1DP |  |  | 劈裂强度
Geology |  |  | MECP |  |  | MECP_COEF |  |  |  | 2DP |  | tanφ | 摩擦系数
Geology |  |  | MECP |  |  | MECP_COHE |  | MPa |  | 1DP |  |  | 凝聚力
Geology |  |  | MECP |  |  | MECP_PLSI |  | MPa |  | 2DP |  |  | 点荷载强度指数
Geology |  |  | MECP |  |  | MECP_PLS |  | MPa |  | 2DP |  |  | 点荷载强度
Geology |  |  | MECP |  |  | MECP_FLES |  | MPa |  | 1DP |  |  | 抗折强度
Geology |  |  | MECP |  |  | MECP_FTCO |  |  |  | 2DP |  |  | 冻融系数
Geology |  |  | MECP |  |  | MECP_RMLR |  | % |  | 1DP |  |  | 坚固性试验质量损失率
Geology |  |  | ATTD |  | 产状信息 | LOCA_ID | *
Geology |  |  | ATTD |  |  | ATTD_ID | *
Geology |  |  | ATTD |  |  | ATTD_DIR
Geology |  |  | ATTD |  |  | ATTD_DIP
Geology |  |  | ATTD |  |  | ATTD_STRA
Geology |  |  | ATTD |  |  | ATTD_REM
Geology |  |  | ATTD |  |  | FILE_FSET
Geology |  |  | FAUL |  | 断层信息 | FAUL_ID | *
Geology |  |  | FAUL |  |  | FAUL_NAME | *
Geology |  |  | FAUL |  |  | FAUL_CAUS
Geology |  |  | FAUL |  |  | FAUL_ATTD
Geology |  |  | FAUL |  |  | FAUL_ACTI
Geology |  |  | FAUL |  |  | FAUL_BRED
Geology |  |  | FAUL |  |  | FAUL_TYPE
Geology |  |  | FAUL |  |  | FAUL_FFZC
Geology |  |  | FAUL |  |  | FAUL_LGTH
Geology |  |  | FAUL |  |  | FAUL_RELA
Geology |  |  | FAUL |  |  | FAUL_REM
Geology |  |  | FAUL |  |  | FILE_FSET
Geology |  |  | FOLD |  | 褶皱信息 | FOLD_ID | *
Geology |  |  | FOLD |  |  | FOLD_NAME
Geology |  |  | FOLD |  |  | FOLD_TYPE
Geology |  |  | FOLD |  |  | FOLD _CAUS
Geology |  |  | FOLD |  |  | FOLD_ATTD
Geology |  |  | FOLD |  |  | FOLD_REL1
Geology |  |  | FOLD |  |  | FOLD_REL2
Geology |  |  | FOLD |  |  | FOLD_REM
Geology |  |  | FOLD |  |  | FILE_FSET
Geology |  |  | DISC |  | 节理信息 | FRAC_SET
Geology |  |  | DISC |  |  | DISC_NUMB
Geology |  |  | DISC |  |  | DISC_TYPE
Geology |  |  | DISC |  |  | DISC_DIP
Geology |  |  | DISC |  |  | DISC_DIR
Geology |  |  | DISC |  |  | DISC_RS
Geology |  |  | DISC |  |  | DISC_RL
Geology |  |  | DISC |  |  | DISC_WAVE
Geology |  |  | DISC |  |  | DISC_AMP
Geology |  |  | DISC |  |  | DISC_KARST
Geology |  |  | DISC |  |  | DISC_JRC
Geology |  |  | DISC |  |  | DISC_APP
Geology |  |  | DISC |  |  | DISC_APT
Geology |  |  | DISC |  |  | DISC_APOB
Geology |  |  | DISC |  |  | DISC_INFM
Geology |  |  | DISC |  |  | DISC_DUCT
Geology |  |  | DISC |  |  | DISC_STR
Geology |  |  | DISC |  |  | DISC_WETH
Geology |  |  | DISC |  |  | DISC_SEEP
Geology |  |  | DISC |  |  | DISC_FLOW
Geology |  |  | DISC |  |  | DISC_REM
Geology |  |  | DISC |  |  | FILE_FSET
Geology |  |  | FRAC |  | 节理间距 | FRAC_SET
Geology |  |  | FRAC |  |  | FRAC_IMAX
Geology |  |  | FRAC |  |  | FRAC_IAVE
Geology |  |  | FRAC |  |  | FRAC_IMIN
Geology |  |  | FRAC |  |  | FRAC_INDX
Geology |  |  | FRAC |  |  | FRAC_REM
Geology |  |  | FRAC |  |  | FILE_FSET
Geology |  |  | SPEC |  | 特殊性岩土 | LOCA_ID | *
Geology |  |  | SPEC |  |  | SPEC_ID | *
Geology |  |  | SPEC |  |  | SPEC_TYPE |  |  | R
Geology |  |  | SPEC |  |  | SPEC_DSRG
Geology |  |  | SPEC |  |  | SPEC_AREA
Geology |  |  | SPEC |  |  | SPEC_EGP
Geology |  |  | SPEC |  |  | SPEC_RELA
Geology |  |  | SPEC |  |  | SPEC_REM
Geology |  |  | SPEC |  |  | FILE_FSET
Geology |  |  | AGEO |  | 不良地质 | LOCA_ID | *
Geology |  |  | AGEO |  |  | AGEO_ID | *
Geology |  |  | AGEO |  |  | AGEO_TYPE
Geology |  |  | AGEO |  |  | AGEO_DSRG
Geology |  |  | AGEO |  |  | AGEO_AREA
Geology |  |  | AGEO |  |  | AGEO_EGP
Geology |  |  | AGEO |  |  | AGEO_TLOD
Geology |  |  | AGEO |  |  | AGEO_LAWD
Geology |  |  | AGEO |  |  | AGEO_REM
Geology |  |  | AGEO |  |  | FILE_FSET
Geology |  |  | GETD |  | 地温数据 | LOCA_ID | *
Geology |  |  | GETD |  |  | GETD_DEPH | *
Geology |  |  | GETD |  |  | GETD_TEMP | *
Geology |  |  | GETD |  |  | GETD_METH
Geology |  |  | GETD |  |  | STRA_ID
Geology |  |  | GETD |  |  | GETD_REM
Geology |  |  | GETD |  |  | FILE_FSET
Geology |  |  | EPRO |  | 既有工程 | LOCA_ID | *
Geology |  |  | EPRO |  |  | EPRO_ID | *
Geology |  |  | EPRO |  |  | EPRO_TYPE | *
Geology |  |  | EPRO |  |  | EPRO_SERV
Geology |  |  | EPRO |  |  | EPRO_DSRG
Geology |  |  | EPRO |  |  | EPRO _RELA
Geology |  |  | EPRO |  |  | EPRO_REM
Geology |  |  | EPRO |  |  | FILE_FSET
Geology |  |  | HDPH |  | 勘察孔基本信息 | LOCA_ID | * | ID |  |  |  | 钻孔轴线与地面交点位置 | 钻孔位置
Geology |  |  | HDPH |  |  | HDPH_ID | * | ID |  |  |  | 项目中对钻孔的编号，在项目范围内应具有唯一性 | 钻孔ID
Geology |  |  | HDPH |  |  | HDPH_TYPE | * | X |  |  |  | 钻孔类型文字描述，如：取土孔、静力触探试验孔、扁铲侧胀试验孔等。 | 钻孔类型
Geology |  |  | HDPH |  |  | HDPH_METH |  | X |  |  |  | 钻孔使用的钻进方法，如回转、冲击钻、锤击钻、振动钻等 | 钻进方法
Geology |  |  | HDPH |  |  | HDPH_ZKMD |  | X |  |  |  | 钻孔目的，如采样 | 目的
Geology |  |  | HDPH |  |  | HDPH_TOP |  | 2DP | m |  |  | 钻孔顶部高程 | 孔口标高
Geology |  |  | HDPH |  |  | HDPH_ENDD |  | DT |  |  |  | 成孔深度 | 终孔深度
Geology |  |  | HDPH |  |  | PEOP_DIAM |  | 2DP | m |  |  | 钻孔直径 | 孔径
Geology |  |  | HDPH |  |  | HDPH_BDA |  | 0DP | deg |  |  | 钻孔不同深度内测得的偏斜角，可以是多个角度值，为列表形似。 | 钻孔偏斜角
Geology |  |  | HDPH |  |  | HDPH_SHOR |  | 2DP | m |  |  | 钻孔内测斜处深度 | 测斜深度
Geology |  |  | HDPH |  |  | HDPH_STAB |  | 2DP | m |  |  | 钻孔初见水位，及第一个含水层最初水位的标高。 | 含水层初见水位
Geology |  |  | HDPH |  |  | HDPH_STRA |  | X |  |  |  | 见表A.3.2 | 地层信息
Geology |  |  | HDPH |  |  | HDPH_QXL |  | 2DP | % |  |  | 该段钻孔取样岩心长度与该段钻孔长度的百分比 | 取芯率
Geology |  |  | HDPH |  |  | HDPH_CJSW |  | 2DP | m |  |  | 钻孔初见水位，及第一个含水层最初水位的标高 | 含水层初见水位
Geology |  |  | HDPH |  |  | HDPH_WDSW |  | 2DP | m |  |  | 钻孔静水位及完钻后所揭露的所有含水层混合水位 | 含水层稳定水位
Geology |  |  | HDPH |  |  | HDPH_HSGS |  | 0DP |  |  |  | 钻孔揭露的含水段的总个数 | 含水段个数
Geology |  |  | HDPH |  |  | HDPH_QZSD |  | X |  |  |  | 对潜水含水系统，指潜水面、底板深度，承压水含水系统，指顶板、底板深度，为列表形式 | 含水段起止深度
Geology |  |  | HDPH |  |  | HDPH_WTYP |  | X |  |  |  | 揭露的地下水类型文字描述，如潜水、承压水等 | 地下水类型
Geology |  |  | HDPH |  |  | HDPH_WDES |  | X |  |  |  | 揭露的地下水水质文字描述，如：腐蚀性等 | 地下水水质描述
Geology |  |  | HDPH |  |  | HDPH_STAT |  | DT |  |  |  | 钻孔开始时间，格式：2004-04-01T09:00 | 开始时间
Geology |  |  | HDPH |  |  | FILE_ENDT |  | DT |  |  |  | 钻孔结束时间，格式：2004-04-01T09:00 | 结束时间
Geology |  |  | HDPH |  |  | PEOP_ID |  | ID |  |  |  | 钻孔相关人员信息 | 人员信息
Geology |  |  | HDPH |  |  | HDPH_JQLX |  | X |  |  |  | 钻机、探机及型号 | 机器类型
Geology |  |  | HDPH |  |  | HDPH_WDX |  | X |  |  |  | 孔内稳定性 | 稳定性
Geology |  |  | HDPH |  |  | HDPH_ZTLX |  | X |  |  |  | 钻探型号 | 所用钻头
Geology |  |  | HDPH |  |  | HDPH_ZKHJ |  | X |  |  |  | 文字描述 | 钻头环境
Geology |  |  | HDPH |  |  | HDPH_TTLX |  | X |  |  |  | 钻孔套筒类型 | 套筒类型
Geology |  |  | HDPH |  |  | HDPH_TTCD |  | 2DP | m |  |  | 钻孔套筒长度 | 套筒长度
Geology |  |  | HDPH |  |  | HDPH_REM |  | X |  |  |  | 文字描述 | 备注
Geology |  |  | HDPH |  |  | HDPH_DESC |  | X |  |  |  | 文字描述 | 掘进期间天气和环境条件的详细情况
Geology |  |  | HDPH |  |  | ORGA_ID |  | X |  |  |  | 文字描述 | 掘进单位
Geology |  |  | HDPH |  |  | HDPH_HTFF |  | X |  |  |  | 回填方法文字描述 | 回填方法
Geology |  |  | HDPH |  |  | HDPH_HTCL |  | X |  |  |  | 回填材料文字描述 | 回填材料
Geology |  |  | HDPH |  |  | HDPH_YYBZ |  | X |  |  |  | 钻孔过程中所有引用的相关标准信息（UL链接） | 引用标准
Geology |  |  | HDPH |  |  | FILE_FSET |  | X |  |  |  | 钻孔照片、视频、报告等 | 关联文件
Geology |  |  | HDPF |  | 取芯信息 | LOCA_ID | * | ID |  |  |  |  | 位置ID
Geology |  |  | HDPF |  |  | HDPH_ID | * | ID |  |  |  |  | 钻孔ID
Geology |  |  | HDPF |  |  | CORE_TOP | * | 2DP | m |  |  |  | 顶埋深
Geology |  |  | HDPF |  |  | CORE_BASE | * | 2DP | m |  |  |  | 底埋深
Geology |  |  | HDPF |  |  | CORE_PREC |  | 0DP | % |  |  |  | 岩心采取率 (TCR)
Geology |  |  | HDPF |  |  | CORE_SREC |  | 0DP | % |  |  |  | 土心采取率(SCR)
Geology |  |  | HDPF |  |  | CORE_RQD |  | 0DP | % |  |  |  | 岩石质量指标 (RQD)
Geology |  |  | HDPF |  |  | CORE_DIAM |  | 0DP | mm |  |  |  | 取芯直径
Geology |  |  | HDPF |  |  | CORE_DURN |  | T | hh:mm |  |  |  | 取芯持续时间
Geology |  |  | HDPF |  |  | CORE_DESC |  | X |  |  |  |  | 岩芯描述
Geology |  |  | HDPF |  |  | CORE_REM |  | X |  |  |  |  | 备注
Geology |  |  | HDPF |  |  | FILE_FSET |  | X |  |  |  |  | 关联文件（取芯照片）
Geology |  |  | HDPF |  | 钻孔地层数据表 | LOCA_ID |  |  | ID |  |  | 项目中对钻孔的编号，在项目范围内应具有唯一性，如CZK1 | 钻孔ID
Geology |  |  | HDPF |  |  | STRA_ID |  |  | ID |  |  | 地层代码，整个项目内同一地层其代码应唯一 | 地层ID
Geology |  |  | HDPF |  |  | HDPF_TOP |  |  | 2DP | m |  |  | 层底深度
Geology |  |  | HDPF |  |  | HDPF_BASE |  |  | 2DP | m |  |  | 层顶深度